## 12470-12
Лист | № п/п | Name of Works / Наименование работ | Mea-sure unit / Ед. изм. | Quan-tity / Кол-во | Unit rate code / Код единич-ной расценки | Unit price name / Наименование единичной расценки | D:\МК_Кран\МК_Кран_Кингесеп\ОГС\Ведомость обьема работ\GCC-NAG-DDD-12470-12-1400-TKМ-SOW-00001-03.xl | номер листа
Лист1 | 1.1 | Изготовление элементов и сборка узлов стальных трубопроводов Ø325х8 ст.09Г2С (с учетом длины фасонных деталей) / Manufacture of elements and assembly of units of steel pipelines Ø325x8, steel grade 09Г2С (taking into account the length of fittings) | м / m | 137,12 | 1300-03-01-05 | Трубопровод монтаж DN 250 - 300мм (10-12 дюймов), любой толщины стенки / Pipeline installation DN 250-300 mm (10-12 inches), any wall thickness | D:\МК_Кран\МК_Кран_Кингесеп\ОГС\Ведомость обьема работ\GCC-NAG-DDD-12470-12-1400-TKМ-SOW-00001-03.xlsm | 1
Лист1 | 1.2 | Изготовление элементов и сборка узлов стальных трубопроводов Ø219х6 ст.09Г2С (с учетом длины фасонных деталей) / Manufacture of elements and assembly of units of steel pipelines Ø219x6, steel grade 09Г2С (taking into account the length of fittings) | м / m | 35,56 | 1300-03-01-04 | Трубопровод монтаж DN 125 - 200мм (5-8 дюймов), любой толщины стенки / Pipeline installation DN 125-200 mm (5-8 inches), any wall thickness | D:\МК_Кран\МК_Кран_Кингесеп\ОГС\Ведомость обьема работ\GCC-NAG-DDD-12470-12-1400-TKМ-SOW-00001-03.xlsm | 1
Лист1 | 1.3 | Изготовление элементов и сборка узлов стальных трубопроводов Ø159х4,5 ст.09Г2С (с учетом длины фасонных деталей) / Manufacture of elements and assembly of units of steel pipelines Ø159x4,5, steel grade 09Г2С (taking into account the length of fittings) | м / m | 98,814 | 1300-03-01-04 | Трубопровод монтаж DN 125 - 200мм (5-8 дюймов), любой толщины стенки/ Pipeline installation DN 125-200 mm (5-8 inches), any wall thickness | D:\МК_Кран\МК_Кран_Кингесеп\ОГС\Ведомость обьема работ\GCC-NAG-DDD-12470-12-1400-TKМ-SOW-00001-03.xlsm | 1
Лист1 | 1.4 | Изготовление элементов и сборка узлов стальных трубопроводов Ø108х4 ст.09Г2С (с учетом длины фасонных деталей) / Manufacture of elements and assembly of units of steel pipelines Ø108x4, steel grade 09Г2С (taking into account the length of fittings) | м / m | 84,05 | 1300-03-01-03 | Трубопровод монтаж DN 65 - 100 мм (2,5-4 дюймов), любой толщины стенки / Pipeline installation DN 65-100 mm (2,5-4 inches), any wall thickness | D:\МК_Кран\МК_Кран_Кингесеп\ОГС\Ведомость обьема работ\GCC-NAG-DDD-12470-12-1400-TKМ-SOW-00001-03.xlsm | 1
Лист2 | 1.5 | Изготовление элементов и сборка узлов стальных трубопроводов Ø108х5 ст.09Г2С (с учетом длины фасонных деталей) / Manufacture of elements and assembly of units of steel pipelines Ø108x4, steel grade 09Г2С (taking into account the length of fittings) | м / m | 137,4 | 1300-03-01-03 | Трубопровод монтаж DN 65 - 100 мм (2,5-4 дюймов), любой толщины стенки / Pipeline installation DN 65-100 mm (2,5-4 inches), any wall thickness | D:\МК_Кран\МК_Кран_Кингесеп\ОГС\Ведомость обьема работ\GCC-NAG-DDD-12470-12-1400-TKМ-SOW-00001-03.xlsm | 2
Лист2 | 1.6 | Изготовление элементов и сборка узлов стальных трубопроводов Ø89х4 ст.09Г2С (с учетом длины фасонных деталей) / Manufacture of elements and assembly of units of steel pipelines Ø89x4, steel grade 09Г2С (taking into account the length of fittings) | м / m | 98,813 | 1300-03-01-03 | Трубопровод монтаж DN 65 - 100 мм (2,5-4 дюймов), любой толщины стенки / Pipeline installation DN 65-100 mm (2,5-4 inches), any wall thickness | D:\МК_Кран\МК_Кран_Кингесеп\ОГС\Ведомость обьема работ\GCC-NAG-DDD-12470-12-1400-TKМ-SOW-00001-03.xlsm | 2
Лист2 | 1.7 | Изготовление элементов и сборка узлов стальных трубопроводов Ø89х5 ст.09Г2С (с учетом длины фасонных деталей) / Manufacture of elements and assembly of units of steel pipelines Ø89x4, steel grade 09Г2С (taking into account the length of fittings) | м / m | 15,151 | 1300-03-01-03 | Трубопровод монтаж DN 65 - 100 мм (2,5-4 дюймов), любой толщины стенки / Pipeline installation DN 65-100 mm (2,5-4 inches), any wall thickness | D:\МК_Кран\МК_Кран_Кингесеп\ОГС\Ведомость обьема работ\GCC-NAG-DDD-12470-12-1400-TKМ-SOW-00001-03.xlsm | 2
Лист2 | 1.8 | Изготовление элементов и сборка узлов стальных трубопроводов Ø57х4,5 ст.09Г2С (с учетом длины фасонных деталей) / Manufacture of elements and assembly of units of steel pipelines Ø57x4,5 steel grade 09Г2С (taking into account the length of fittings) | м / m | 185,741 | 1300-03-01-02 | Трубопровод монтаж DN 32 - 50 мм (1,25-2 дюймов), любой толщины стенки / Pipeline installation DN 32-50 mm (1,25-2 inches), any wall thickness | D:\МК_Кран\МК_Кран_Кингесеп\ОГС\Ведомость обьема работ\GCC-NAG-DDD-12470-12-1400-TKМ-SOW-00001-03.xlsm | 2
Лист2 | 1.9 | Изготовление элементов и сборка узлов стальных трубопроводов Ø57х3,5 ст.09Г2С (с учетом длины фасонных деталей) / Manufacture of elements and assembly of units of steel pipelines Ø57x3,5 steel grade 09Г2С (taking into account the length of fittings) | м / m | 1188,474 | 1300-03-01-02 | Трубопровод монтаж DN 32 - 50 мм (1,25-2 дюймов), любой толщины стенки / Pipeline installation DN 32-50 mm (1,25-2 inches), any wall thickness | D:\МК_Кран\МК_Кран_Кингесеп\ОГС\Ведомость обьема работ\GCC-NAG-DDD-12470-12-1400-TKМ-SOW-00001-03.xlsm | 2
Лист2 | 1.10 | Изготовление элементов и сборка узлов стальных трубопроводов Ø32х4,5 ст.09Г2С (с учетом длины фасонных деталей) / Manufacture of elements and assembly of units of steel pipelines Ø32x4,5 steel grade 09Г2С (taking into account the length of fittings) | м / m | 107,47 | 1300-03-01-02 | Трубопровод монтаж DN 32 - 50 мм (1,25-2 дюймов), любой толщины стенки / Pipeline installation DN 32-50 mm (1,25-2 inches), any wall thickness | D:\МК_Кран\МК_Кран_Кингесеп\ОГС\Ведомость обьема работ\GCC-NAG-DDD-12470-12-1400-TKМ-SOW-00001-03.xlsm | 2
Лист2 | 1.11 | Изготовление элементов и сборка узлов стальных трубопроводов Ø32х3,5 ст.09Г2С (с учетом длины фасонных деталей) / Manufacture of elements and assembly of units of steel pipelines Ø32x3,5 steel grade 09Г2С (taking into account the length of fittings) | м / m | 512,96 | 1300-03-01-02 | Трубопровод монтаж DN 32 - 50 мм (1,25-2 дюймов), любой толщины стенки / Pipeline installation DN 32-50 mm (1,25-2 inches), any wall thickness | D:\МК_Кран\МК_Кран_Кингесеп\ОГС\Ведомость обьема работ\GCC-NAG-DDD-12470-12-1400-TKМ-SOW-00001-03.xlsm | 2
Лист2 | 1.12 | Изготовление элементов и сборка узлов стальных трубопроводов Ø25х4 ст.09Г2С (с учетом длины фасонных деталей) / Manufacture of elements and assembly of units of steel pipelines Ø25x4 steel grade 09Г2С (taking into account the length of fittings) | м / m | 6,16 | 1300-03-01-01 | Трубопровод монтаж DN 0 - 25 мм (0-1 дюйм), любой толщины стенки / Pipeline installation DN 0-25 mm (0-1 inch), any wall thickness | D:\МК_Кран\МК_Кран_Кингесеп\ОГС\Ведомость обьема работ\GCC-NAG-DDD-12470-12-1400-TKМ-SOW-00001-03.xlsm | 2
Лист3 | 1.13 | Изготовление элементов и сборка узлов стальных трубопроводов Ø18х3 ст.09Г2С (с учетом длины фасонных деталей) / Manufacture of elements and assembly of units of steel pipelines Ø18x3 steel grade 09Г2С (taking into account the length of fittings) | м / m | 72,37 | 1300-03-01-01 | Трубопровод монтаж DN 0 - 25 мм (0-1 дюйм), любой толщины стенки / Pipeline installation DN 0-25 mm (0-1 inch), any wall thickness | D:\МК_Кран\МК_Кран_Кингесеп\ОГС\Ведомость обьема работ\GCC-NAG-DDD-12470-12-1400-TKМ-SOW-00001-03.xlsm | 3
Лист3 | 2.1 | Сварные стыки / Welded joints Ø 325х8 | кол-во/ quan-tity | 117 | 1300-04-03-27 | Сварка Диаметр 250 - 300мм/10-12 дюймов,толщина стенки >6,5-8 мм / Welding Diameter 250-300mm/10-12 inches, wall thickness >6.5-8 mm | D:\МК_Кран\МК_Кран_Кингесеп\ОГС\Ведомость обьема работ\GCC-NAG-DDD-12470-12-1400-TKМ-SOW-00001-03.xlsm | 3
Лист3 | 2.2 | Сварные стыки / Welded joints Ø219х6 | кол-во/ quan-tity | 35 | 1300-04-03-15 | Сварка Диаметр 125 - 200 мм/5-8 дюймов, толщина стенки >4-8 мм / Welding Diameter 125-200 mm/5-8 inch-es, wall thickness >4-8 mm | D:\МК_Кран\МК_Кран_Кингесеп\ОГС\Ведомость обьема работ\GCC-NAG-DDD-12470-12-1400-TKМ-SOW-00001-03.xlsm | 3
Лист3 | 2.3 | Сварные стыки / Welded joints Ø159х4,5 | кол-во/ quan-tity | 94 | 1300-04-03-15 | Сварка Диаметр 125 - 200 мм/5-8 дюймов, толщина стенки >4-8 мм / Welding Diameter 125-200 mm/5-8 inches, wall thickness >4-8 mm | D:\МК_Кран\МК_Кран_Кингесеп\ОГС\Ведомость обьема работ\GCC-NAG-DDD-12470-12-1400-TKМ-SOW-00001-03.xlsm | 3
Лист3 | 2.4 | Сварные стыки / Welded joints Ø108х4 | кол-во/ quan-tity | 113 | 1300-04-03-06 | Сварка Диаметр 65 - 100 мм/2 1/2-4 дюйма, толщина стенки >0-4 мм / Welding Diameter 65-100 mm/2 1/2-4 inches, wall thickness >0-4 mm | D:\МК_Кран\МК_Кран_Кингесеп\ОГС\Ведомость обьема работ\GCC-NAG-DDD-12470-12-1400-TKМ-SOW-00001-03.xlsm | 3
Лист3 | 2.5 | Сварные стыки / Welded joints Ø108х5 | кол-во/ quan-tity | 123 | 1300-04-03-06 | Сварка Диаметр 65 - 100 мм/2 1/2-4 дюйма, толщина стенки >0-4 мм / Welding Diameter 65-100 mm/2 1/2-4 inches, wall thickness >0-4 mm | D:\МК_Кран\МК_Кран_Кингесеп\ОГС\Ведомость обьема работ\GCC-NAG-DDD-12470-12-1400-TKМ-SOW-00001-03.xlsm | 3
Лист3 | 2.6 | Сварные стыки / Welded joints Ø89х4 | кол-во/ quan-tity | 139 | 1300-04-03-06 | Сварка Диаметр 65 - 100 мм/2 1/2-4 дюйма, толщина стенки >0-4 мм / Welding Diameter 65-100 mm/2 1/2-4 inches, wall thickness >0-4 mm | D:\МК_Кран\МК_Кран_Кингесеп\ОГС\Ведомость обьема работ\GCC-NAG-DDD-12470-12-1400-TKМ-SOW-00001-03.xlsm | 3
Лист3 | 2.7 | Сварные стыки / Welded joints Ø89х5 | кол-во/ quan-tity | 10 | 1300-04-03-06 | Сварка Диаметр 65 - 100 мм/2 1/2-4 дюйма, толщина стенки >0-4 мм / Welding Diameter 65-100 mm/2 1/2-4 inches, wall thickness >0-4 mm | D:\МК_Кран\МК_Кран_Кингесеп\ОГС\Ведомость обьема работ\GCC-NAG-DDD-12470-12-1400-TKМ-SOW-00001-03.xlsm | 3
Лист4 | 2.13 | Сварные стыки / Welded joints Ø25х4 | кол-во/ quan-tity | 105 | 1300-04-03-01 | Сварка Диаметр 0 - 25 мм/0-1 дюйм, толщина стенки >0-4 мм / Welding Diameter 0-25 mm/0-1 inch, wall thickness >0-4 mm | D:\МК_Кран\МК_Кран_Кингесеп\ОГС\Ведомость обьема работ\GCC-NAG-DDD-12470-12-1400-TKМ-SOW-00001-03.xlsm | 4
Лист4 | 2.14 | Сварные стыки / Welded joints Ø18х3 | кол-во/ quan-tity | 42 | 1300-04-03-01 | Сварка Диаметр 0 - 25 мм/0-1 дюйм, толщина стенки >0-4 мм / Welding Diameter 0-25 mm/0-1 inch, wall thickness >0-4 mm | D:\МК_Кран\МК_Кран_Кингесеп\ОГС\Ведомость обьема работ\GCC-NAG-DDD-12470-12-1400-TKМ-SOW-00001-03.xlsm | 4
Лист4 | 3.1 | Монтаж ЗРА / Mounting of shut-off and control valves DN 300 | шт./ pcs | 10 | 1300-06-01-05 | Монтаж Диаметр 250 - 300мм/10-12 дюймов / Mounting Diameter 250 - 300mm/10-12 inches | D:\МК_Кран\МК_Кран_Кингесеп\ОГС\Ведомость обьема работ\GCC-NAG-DDD-12470-12-1400-TKМ-SOW-00001-03.xlsm | 4
Лист4 | 2.8 | Сварные стыки / Welded joints Ø45х5 | кол-во/ quan-tity | 2 | 1300-04-03-04 | Сварка Диаметр 32 - 50 мм/1 1/4-2 дюйма, толщина стенки >4-8 мм / Welding Diameter 32-50 mm/1 1/4-2 inches, wall thickness >4-8 mm | D:\МК_Кран\МК_Кран_Кингесеп\ОГС\Ведомость обьема работ\GCC-NAG-DDD-12470-12-1400-TKМ-SOW-00001-03.xlsm | 4
Лист4 | 2.9 | Сварные стыки / Welded joints Ø57х4,5 | кол-во/ quan-tity | 172 | 1300-04-03-04 | Сварка Диаметр 32 - 50 мм/1 1/4-2 дюйма, толщина стенки >4-8 мм / Welding Diameter 32-50 mm/1 1/4-2 inches, wall thickness >4-8 mm | D:\МК_Кран\МК_Кран_Кингесеп\ОГС\Ведомость обьема работ\GCC-NAG-DDD-12470-12-1400-TKМ-SOW-00001-03.xlsm | 4
Лист4 | 2.10 | Сварные стыки / Welded joints Ø57х3,5 | кол-во/ quan-tity | 1606 | 1300-04-03-03 | Сварка Диаметр 32 - 50 мм/1 1/4-2 дюйма, толщина стенки >0-4 мм / Welding Diameter 32-50 mm/1 1/4-2 inches, wall thickness >0-4 mm | D:\МК_Кран\МК_Кран_Кингесеп\ОГС\Ведомость обьема работ\GCC-NAG-DDD-12470-12-1400-TKМ-SOW-00001-03.xlsm | 4
Лист4 | 2.11 | Сварные стыки / Welded joints Ø32х4,5 | кол-во/ quan-tity | 238 | 1300-04-03-01 | Сварка Диаметр 0 - 25 мм/0-1 дюйм, толщина стенки >0-4 мм / Welding Diameter 0-25 mm/0-1 inch, wall thickness >0-4 mm | D:\МК_Кран\МК_Кран_Кингесеп\ОГС\Ведомость обьема работ\GCC-NAG-DDD-12470-12-1400-TKМ-SOW-00001-03.xlsm | 4
Лист4 | 2.12 | Сварные стыки / Welded joints Ø32х3,5 | кол-во/ quan-tity | 1463 | 1300-04-03-01 | Сварка Диаметр 0 - 25 мм/0-1 дюйм, толщина стенки >0-4 мм / Welding Diameter 0-25 mm/0-1 inch, wall thickness >0-4 mm | D:\МК_Кран\МК_Кран_Кингесеп\ОГС\Ведомость обьема работ\GCC-NAG-DDD-12470-12-1400-TKМ-SOW-00001-03.xlsm | 4
Лист5 | 4.1 | Монтаж опор / Installation supports 325-КХ-А11-ВСт3пс | шт./ pcs | 16 | 1300-07-04-01 | Монтаж готовых трубных опор (все материалы, все диаметры) / Installation of finished pipe supports - all materials, all diameters | D:\МК_Кран\МК_Кран_Кингесеп\ОГС\Ведомость обьема работ\GCC-NAG-DDD-12470-12-1400-TKМ-SOW-00001-03.xlsm | 5
Лист5 | 3.2 | Монтаж ЗРА / Mounting of shut-off and control valves DN 200 | шт./ pcs | 3 | 1300-06-01-04 | Монтаж Диаметр 125 - 200мм/5-8 дюймов / Mounting Diameter 125 - 200mm/5-8 inches | D:\МК_Кран\МК_Кран_Кингесеп\ОГС\Ведомость обьема работ\GCC-NAG-DDD-12470-12-1400-TKМ-SOW-00001-03.xlsm | 5
Лист5 | 4.2 | Монтаж опор / Installation supports 325-КХ-А21-ВСт3пс | шт./ pcs | 6 | 1300-07-04-01 | Монтаж готовых трубных опор (все материалы, все диаметры) / Installation of finished pipe supports - all materials, all diameters | D:\МК_Кран\МК_Кран_Кингесеп\ОГС\Ведомость обьема работ\GCC-NAG-DDD-12470-12-1400-TKМ-SOW-00001-03.xlsm | 5
Лист5 | 3.3 | Монтаж ЗРА / Mounting of shut-off and control valves DN 150 | шт./ pcs | 7 | 1300-06-01-04 | Монтаж Диаметр 125 - 200мм/5-8 дюймов / Mounting Diameter 125 - 200mm/5-8 inches | D:\МК_Кран\МК_Кран_Кингесеп\ОГС\Ведомость обьема работ\GCC-NAG-DDD-12470-12-1400-TKМ-SOW-00001-03.xlsm | 5
Лист5 | 3.4 | Монтаж ЗРА / Mounting of shut-off and control valves DN 100 | шт./ pcs | 23 | 1300-06-01-03 | Монтаж Диаметр 65 - 100мм/2 1/2-4 дюйма / Mounting Diameter 65 - 100mm/ 2 1/2-4 inches | D:\МК_Кран\МК_Кран_Кингесеп\ОГС\Ведомость обьема работ\GCC-NAG-DDD-12470-12-1400-TKМ-SOW-00001-03.xlsm | 5
Лист5 | 3.5 | Монтаж ЗРА / Mounting of shut-off and control valves DN 80 | шт./ pcs | 10 | 1300-06-01-03 | Монтаж Диаметр 65 - 100мм/2 1/2-4 дюйма / Mounting Diameter 65 - 100mm/ 2 1/2-4 inches | D:\МК_Кран\МК_Кран_Кингесеп\ОГС\Ведомость обьема работ\GCC-NAG-DDD-12470-12-1400-TKМ-SOW-00001-03.xlsm | 5
Лист5 | 3.6 | Монтаж ЗРА / Mounting of shut-off and control valves DN 50 | шт./ pcs | 101 | 1300-06-01-02 | Монтаж Диаметр 32 - 50мм/1 1/2-2 дюйма / Mounting Diameter 32 - 50mm / 1 1 / 2-2 inches | D:\МК_Кран\МК_Кран_Кингесеп\ОГС\Ведомость обьема работ\GCC-NAG-DDD-12470-12-1400-TKМ-SOW-00001-03.xlsm | 5
Лист5 | 3.7 | Монтаж ЗРА / Mounting of shut-off and control valves DN 25 | шт./ pcs | 228 | 1300-06-01-01 | Монтаж Диаметр 0 - 25мм/0-1 дюйм / Mounting Diameter 0 - 25mm / 0-1 inches | D:\МК_Кран\МК_Кран_Кингесеп\ОГС\Ведомость обьема работ\GCC-NAG-DDD-12470-12-1400-TKМ-SOW-00001-03.xlsm | 5
Лист5 | 3.8 | Монтаж ЗРА / Mounting of shut-off and control valves DN 20 | шт./ pcs | 42 | 1300-06-01-01 | Монтаж Диаметр 0 - 25мм/0-1 дюйм / Mounting Diameter 0 - 25mm / 0-1 inches | D:\МК_Кран\МК_Кран_Кингесеп\ОГС\Ведомость обьема работ\GCC-NAG-DDD-12470-12-1400-TKМ-SOW-00001-03.xlsm | 5
Лист6 | 4.13 | Монтаж опор / Installation supports 57-КХ-А11-ВСт3пс | шт./ pcs | 432 | 1300-07-04-01 | Монтаж готовых трубных опор (все материалы, все диаметры) / Installation of finished pipe supports - all materials, all diameters | D:\МК_Кран\МК_Кран_Кингесеп\ОГС\Ведомость обьема работ\GCC-NAG-DDD-12470-12-1400-TKМ-SOW-00001-03.xlsm | 6
Лист6 | 4.14 | Монтаж опор / Installation supports 57-ТО-А1-09Г2С | шт./ pcs | 4 | 1300-07-04-01 | Монтаж готовых трубных опор (все материалы, все диаметры) / Installation of finished pipe supports - all materials, all diameters | D:\МК_Кран\МК_Кран_Кингесеп\ОГС\Ведомость обьема работ\GCC-NAG-DDD-12470-12-1400-TKМ-SOW-00001-03.xlsm | 6
Лист6 | 4.3 | Монтаж опор / Installation supports 219-КХ-А11-ВСт3пс | шт./ pcs | 7 | 1300-07-04-01 | Монтаж готовых трубных опор (все материалы, все диаметры) / Installation of finished pipe supports - all materials, all diameters | D:\МК_Кран\МК_Кран_Кингесеп\ОГС\Ведомость обьема работ\GCC-NAG-DDD-12470-12-1400-TKМ-SOW-00001-03.xlsm | 6
Лист6 | 4.4 | Монтаж опор / Installation supports 219-КП-А11-ВСт3пс | шт./ pcs | 1 | 1300-07-04-01 | Монтаж готовых трубных опор (все материалы, все диаметры) / Installation of finished pipe supports - all materials, all diameters | D:\МК_Кран\МК_Кран_Кингесеп\ОГС\Ведомость обьема работ\GCC-NAG-DDD-12470-12-1400-TKМ-SOW-00001-03.xlsm | 6
Лист6 | 4.5 | Монтаж опор / Installation supports 159-КХ-А11-ВСт3пс | шт./ pcs | 21 | 1300-07-04-01 | Монтаж готовых трубных опор (все материалы, все диаметры) / Installation of finished pipe supports - all materials, all diameters | D:\МК_Кран\МК_Кран_Кингесеп\ОГС\Ведомость обьема работ\GCC-NAG-DDD-12470-12-1400-TKМ-SOW-00001-03.xlsm | 6
Лист6 | 4.6 | Монтаж опор / Installation supports 159-КП-А11-ВСт3пс | шт./ pcs | 4 | 1300-07-04-01 | Монтаж готовых трубных опор (все материалы, все диаметры) / Installation of finished pipe supports - all materials, all diameters | D:\МК_Кран\МК_Кран_Кингесеп\ОГС\Ведомость обьема работ\GCC-NAG-DDD-12470-12-1400-TKМ-SOW-00001-03.xlsm | 6
Лист6 | 4.7 | Монтаж опор / Installation supports 108-КХ-А11-ВСт3пс | шт./ pcs | 72 | 1300-07-04-01 | Монтаж готовых трубных опор (все материалы, все диаметры) / Installation of finished pipe supports - all materials, all diameters | D:\МК_Кран\МК_Кран_Кингесеп\ОГС\Ведомость обьема работ\GCC-NAG-DDD-12470-12-1400-TKМ-SOW-00001-03.xlsm | 6
Лист6 | 4.8 | Монтаж опор / Installation supports 108-КП-А11-09Г2С | шт./ pcs | 4 | 1300-07-04-01 | Монтаж готовых трубных опор (все материалы, все диаметры) / Installation of finished pipe supports - all materials, all diameters | D:\МК_Кран\МК_Кран_Кингесеп\ОГС\Ведомость обьема работ\GCC-NAG-DDD-12470-12-1400-TKМ-SOW-00001-03.xlsm | 6
Лист6 | 4.9 | Монтаж опор / Installation supports 89-КП-А11-09Г2С | шт./ pcs | 7 | 1300-07-04-01 | Монтаж готовых трубных опор (все материалы, все диаметры) / Installation of finished pipe supports - all materials, all diameters | D:\МК_Кран\МК_Кран_Кингесеп\ОГС\Ведомость обьема работ\GCC-NAG-DDD-12470-12-1400-TKМ-SOW-00001-03.xlsm | 6
Лист6 | 4.10 | Монтаж опор / Installation supports 89-КХ-А11-ВСт3пс | шт./ pcs | 31 | 1300-07-04-01 | Монтаж готовых трубных опор (все материалы, все диаметры) / Installation of finished pipe supports - all materials, all diameters | D:\МК_Кран\МК_Кран_Кингесеп\ОГС\Ведомость обьема работ\GCC-NAG-DDD-12470-12-1400-TKМ-SOW-00001-03.xlsm | 6
Лист6 | 4.11 | Монтаж опор / Installation supports 89-ТО-А1-ВСт3пс | шт./ pcs | 4 | 1300-07-04-01 | Монтаж готовых трубных опор (все материалы, все диаметры) / Installation of finished pipe supports - all materials, all diameters | D:\МК_Кран\МК_Кран_Кингесеп\ОГС\Ведомость обьема работ\GCC-NAG-DDD-12470-12-1400-TKМ-SOW-00001-03.xlsm | 6
Лист6 | 4.12 | Монтаж опор / Installation supports 57-КП-А11-09Г2С | шт./ pcs | 18 | 1300-07-04-01 | Монтаж готовых трубных опор (все материалы, все диаметры) / Installation of finished pipe supports - all materials, all diameters | D:\МК_Кран\МК_Кран_Кингесеп\ОГС\Ведомость обьема работ\GCC-NAG-DDD-12470-12-1400-TKМ-SOW-00001-03.xlsm | 6
Лист7 | 4.15 | Монтаж опор / Installation supports 32-ТП-АС10-09Г2С | шт./ pcs | 9 | 1300-07-04-01 | Монтаж готовых трубных опор (все материалы, все диаметры) / Installation of finished pipe supports - all materials, all diameters | D:\МК_Кран\МК_Кран_Кингесеп\ОГС\Ведомость обьема работ\GCC-NAG-DDD-12470-12-1400-TKМ-SOW-00001-03.xlsm | 7
Лист7 | 4.16 | Монтаж опор / Installation supports 32-ТХ-АС10-09Г2С | шт./ pcs | 239 | 1300-07-04-01 | Монтаж готовых трубных опор (все материалы, все диаметры) / Installation of finished pipe supports - all materials, all diameters | D:\МК_Кран\МК_Кран_Кингесеп\ОГС\Ведомость обьема работ\GCC-NAG-DDD-12470-12-1400-TKМ-SOW-00001-03.xlsm | 7
Лист7 | 4.17 | Монтаж опор / Installation supports 18-ТХ-АС10-09Г2С | шт./ pcs | 36 | 1300-07-04-01 | Монтаж готовых трубных опор (все материалы, все диаметры) / Installation of finished pipe supports - all materials, all diameters | D:\МК_Кран\МК_Кран_Кингесеп\ОГС\Ведомость обьема работ\GCC-NAG-DDD-12470-12-1400-TKМ-SOW-00001-03.xlsm | 7
Лист7 | 5.1 | Затяжка болтового соединения / Tightening of the bolted connection DN 100 | шт./ pcs | 2 | 1300-05-01-03 | Затяжка болтового соединения Диаметр 65 - 100мм/2 1/2-4 дюйма, PN 6,3 – 16,0 МПа / Tightening of the bolted connection Diameter 65-100mm/2 1/2-4 inches, PN 1.6-4.0 Mpa | D:\МК_Кран\МК_Кран_Кингесеп\ОГС\Ведомость обьема работ\GCC-NAG-DDD-12470-12-1400-TKМ-SOW-00001-03.xlsm | 7
Лист7 | 6.1 | Контроль качества сварных стыков на участках II категории ВИК / Quality control of welded joints in sections belonging to category II of Visual and Dimensional Control 100% Ø 325х8 | шт./ pcs | 117 | 1300-04-03-27 | Сварка Диаметр 250 - 300мм/10-12 дюймов, толщина стенки >6,5-8 мм / Welding Diameter 250-300mm/10-12 inches, wall thickness >6.5-8 mm | D:\МК_Кран\МК_Кран_Кингесеп\ОГС\Ведомость обьема работ\GCC-NAG-DDD-12470-12-1400-TKМ-SOW-00001-03.xlsm | 7
Лист7 | 5.2 | Затяжка болтового соединения / Tightening of the bolted connection DN 50 | шт./ pcs | 15 | 1300-05-01-02 | Затяжка болтового соединения Диаметр 32 - 50мм/1 1/4-2 дюйма, PN 1,6 – 4,0 МПа / Tightening of the bolted connection Diameter 32-50mm/1 1/4-2 inches, PN 1.6-4.0 Mpa | D:\МК_Кран\МК_Кран_Кингесеп\ОГС\Ведомость обьема работ\GCC-NAG-DDD-12470-12-1400-TKМ-SOW-00001-03.xlsm | 7
Лист7 | 6.2 | Контроль качества сварных стыков на участках II категории ВИК / Quality control of welded joints in sections belonging to category II of Visual and Dimensional Control 100% Ø219х6 | шт./ pcs | 35 | 1300-04-03-15 | Сварка Диаметр 125 - 200 мм/5-8 дюймов, толщина стенки >4-8 мм / Welding Diameter 125-200 mm/5-8 inches, wall thickness >4-8 mm | D:\МК_Кран\МК_Кран_Кингесеп\ОГС\Ведомость обьема работ\GCC-NAG-DDD-12470-12-1400-TKМ-SOW-00001-03.xlsm | 7
Лист7 | 5.3 | Затяжка болтового соединения / Tightening of the bolted connection DN 25 | шт./ pcs | 10 | 1300-05-01-01 | Затяжка болтового соединения Диаметр 0 - 25мм/0-1 дюйм, PN 1,6 – 4,0 МПа / Tightening of the bolted connection Diameter 0-25mm/0-1 inch, PN 1.6-4.0 Mpa | D:\МК_Кран\МК_Кран_Кингесеп\ОГС\Ведомость обьема работ\GCC-NAG-DDD-12470-12-1400-TKМ-SOW-00001-03.xlsm | 7
Лист8 | 6.3 | Контроль качества сварных стыков на участках II категории ВИК / Quality control of welded joints in sections belonging to category II of Visual and Dimensional Control 100% Ø159х4,5 | шт./ pcs | 94 | 1300-04-03-15 | Сварка Диаметр 125 - 200 мм/5-8 дюймов, толщина стенки >4-8 мм / Welding Diameter 125-200 mm/5-8 inches, wall thickness >4-8 mm | D:\МК_Кран\МК_Кран_Кингесеп\ОГС\Ведомость обьема работ\GCC-NAG-DDD-12470-12-1400-TKМ-SOW-00001-03.xlsm | 8
Лист8 | 6.4 | Контроль качества сварных стыков на участках II категории ВИК / Quality control of welded joints in sections belonging to category II of Visual and Dimensional Control 100% Ø108х4 | шт./ pcs | 113 | 1300-04- 03-06 | Сварка Диаметр 65 - 100 мм/2 1/2-4 дюйма, толщина стенки >0-4 мм / Welding Diameter 65-100 mm/2 1/2-4 inches, wall thickness >0-4 mm | D:\МК_Кран\МК_Кран_Кингесеп\ОГС\Ведомость обьема работ\GCC-NAG-DDD-12470-12-1400-TKМ-SOW-00001-03.xlsm | 8
Лист8 | 6.5 | Контроль качества сварных стыков на участках II категории ВИК / Quality control of welded joints in sections belonging to category II of Visual and Dimensional Control 100% Ø89х4 | шт./ pcs | 139 | 1300-04-03-06 | Сварка Диаметр 65 - 100 мм/2 1/2-4 дюйма, толщина стенки >0-4 мм / Welding Diameter 65-100 mm/2 1/2-4 inches, wall thickness >0-4 mm | D:\МК_Кран\МК_Кран_Кингесеп\ОГС\Ведомость обьема работ\GCC-NAG-DDD-12470-12-1400-TKМ-SOW-00001-03.xlsm | 8
Лист8 | 6.6 | Контроль качества сварных стыков на участках II категории ВИК / Quality control of welded joints in sections belonging to category II of Visual and Dimensional Control 100% Ø57х3,5 | шт./ pcs | 1098 | 1300-04-03-03 | Сварка Диаметр 32 - 50 мм/1 1/4-2 дюйма, толщина стенки >0-4 мм / Welding Diameter 32-50 mm/1 1/4-2 inches, wall thickness >0-4 mm | D:\МК_Кран\МК_Кран_Кингесеп\ОГС\Ведомость обьема работ\GCC-NAG-DDD-12470-12-1400-TKМ-SOW-00001-03.xlsm | 8
Лист8 | 6.7 | Контроль качества сварных стыков на участках II категории ВИК / Quality control of welded joints in sections belonging to category II of Visual and Dimensional Control 100% Ø45х5 | шт./ pcs | 2 | 1300-04-03-04 | Сварка Диаметр 32 - 50 мм/1 1/4-2 дюйма, толщина стенки >4-8 мм / Welding Diameter 32-50 mm/1 1/4-2 inches, wall thickness >4-8 mm | D:\МК_Кран\МК_Кран_Кингесеп\ОГС\Ведомость обьема работ\GCC-NAG-DDD-12470-12-1400-TKМ-SOW-00001-03.xlsm | 8
Лист8 | 6.8 | Контроль качества сварных стыков на участках II категории ВИК / Quality control of welded joints in sections belonging to category II of Visual and Dimensional Control 100% Ø32х3,5 | шт./ pcs | 1006 | 1300-04-03-01 | Сварка Диаметр 0 - 25 мм/0-1 дюйм, толщина стенки >0-4 мм / Welding Diameter 0-25 mm/0-1 inch, wall thickness >0-4 mm | D:\МК_Кран\МК_Кран_Кингесеп\ОГС\Ведомость обьема работ\GCC-NAG-DDD-12470-12-1400-TKМ-SOW-00001-03.xlsm | 8
Лист8 | 6.9 | Контроль качества сварных стыков на участках II категории ВИК / Quality control of welded joints in sections belonging to category II of Visual and Dimensional Control 100% Ø25х4 | шт./ pcs | 105 | 1300-04-03-01 | Сварка Диаметр 0 - 25 мм/0-1 дюйм, толщина стенки >0-4 мм / Welding Diameter 0-25 mm/0-1 inch, wall thickness >0-4 mm | D:\МК_Кран\МК_Кран_Кингесеп\ОГС\Ведомость обьема работ\GCC-NAG-DDD-12470-12-1400-TKМ-SOW-00001-03.xlsm | 8
Лист8 | 6.10 | Контроль качества сварных стыков на участках II категории ВИК / Quality control of welded joints in sections belonging to category II of Visual and Dimensional Control 100% Ø18х3 | шт./ pcs | 19 | 1300-04-03-01 | Сварка Диаметр 0 - 25 мм/0-1 дюйм, толщина стенки >0-4 мм / Welding Diameter 0-25 mm/0-1 inch, wall thickness >0-4 mm | D:\МК_Кран\МК_Кран_Кингесеп\ОГС\Ведомость обьема работ\GCC-NAG-DDD-12470-12-1400-TKМ-SOW-00001-03.xlsm | 8
Лист9 | 6.13 | Контроль качества сварных стыков на участках III категории ВИК / Quality control of welded joints in sections belonging to category III of Visual and Dimensional Control 100% Ø57х4,5 | шт./ pcs | 172 | 1300-04-03-04 | Сварка Диаметр 32 - 50 мм/1 1/4-2 дюйма, толщина стенки >4-8 мм / Welding Diameter 32-50 mm/1 1/4-2 inches, wall thickness >4-8 mm | D:\МК_Кран\МК_Кран_Кингесеп\ОГС\Ведомость обьема работ\GCC-NAG-DDD-12470-12-1400-TKМ-SOW-00001-03.xlsm | 9
Лист9 | 6.14 | Контроль качества сварных стыков на участках III категории ВИК / Quality control of welded joints in sections belonging to category III of Visual and Dimensional Control 100% Ø57х3,5 | шт./ pcs | 297 | 1300-04-03-03 | Сварка Диаметр 32 - 50 мм/1 1/4-2 дюйма, толщина стенки >0-4 мм / Welding Diameter 32-50 mm/1 1/4-2 inches, wall thickness >0-4 mm | D:\МК_Кран\МК_Кран_Кингесеп\ОГС\Ведомость обьема работ\GCC-NAG-DDD-12470-12-1400-TKМ-SOW-00001-03.xlsm | 9
Лист9 | 6.15 | Контроль качества сварных стыков на участках III категории ВИК / Quality control of welded joints in sections belonging to category III of Visual and Dimensional Control 100% Ø32х4,5 | шт./ pcs | 112 | 1300-04-03-01 | Сварка Диаметр 0 - 25 мм/0-1 дюйм, толщина стенки >0-4 мм / Welding Diameter 0-25 mm/0-1 inch, wall thickness >0-4 mm | D:\МК_Кран\МК_Кран_Кингесеп\ОГС\Ведомость обьема работ\GCC-NAG-DDD-12470-12-1400-TKМ-SOW-00001-03.xlsm | 9
Лист9 | 6.16 | Контроль качества сварных стыков на участках III категории ВИК / Quality control of welded joints in sections belonging to category III of Visual and Dimensional Control 100% Ø32х3,5 | шт./ pcs | 273 | 1300-04-03-01 | Сварка Диаметр 0 - 25 мм/0-1 дюйм, толщина стенки >0-4 мм / Welding Diameter 0-25 mm/0-1 inch, wall thickness >0-4 mm | D:\МК_Кран\МК_Кран_Кингесеп\ОГС\Ведомость обьема работ\GCC-NAG-DDD-12470-12-1400-TKМ-SOW-00001-03.xlsm | 9
Лист9 | 6.17 | Контроль качества сварных стыков на участках III категории ВИК / Quality control of welded joints in sections belonging to category III of Visual and Dimensional Control 100% Ø18х3 | шт./ pcs | 14 | 1300-04-03-01 | Сварка Диаметр 0 - 25 мм/0-1 дюйм, толщина стенки >0-4 мм / Welding Diameter 0-25 mm/0-1 inch, wall thickness >0-4 mm | D:\МК_Кран\МК_Кран_Кингесеп\ОГС\Ведомость обьема работ\GCC-NAG-DDD-12470-12-1400-TKМ-SOW-00001-03.xlsm | 9
Лист9 | 6.11 | Контроль качества сварных стыков на участках III категории ВИК / Quality control of welded joints in sections belonging to category III of Visual and Dimensional Control 100% Ø108х5 | шт./ pcs | 123 | 1300-04-03-06 | Сварка Диаметр 65 - 100 мм/2 1/2-4 дюйма, толщина стенки >0-4 мм / Welding Diameter 65-100 mm/2 1/2-4 inches, wall thickness >0-4 mm | D:\МК_Кран\МК_Кран_Кингесеп\ОГС\Ведомость обьема работ\GCC-NAG-DDD-12470-12-1400-TKМ-SOW-00001-03.xlsm | 9
Лист9 | 6.12 | Контроль качества сварных стыков на участках III категории ВИК / Quality control of welded joints in sections belonging to category III of Visual and Dimensional Control 100% Ø89х4 | шт./ pcs | 29 | 1300-04-03-06 | Сварка Диаметр 65 - 100 мм/2 1/2-4 дюйма, толщина стенки >0-4 мм / Welding Diameter 65-100 mm/2 1/2-4 inches, wall thickness >0-4 mm | D:\МК_Кран\МК_Кран_Кингесеп\ОГС\Ведомость обьема работ\GCC-NAG-DDD-12470-12-1400-TKМ-SOW-00001-03.xlsm | 9
Лист10 | 6.18 | Контроль качества сварных стыков на участках V категории ВИК / Quality control of welded joints in sections belonging to category V of Visual and Dimensional Control 100% Ø89х4 | шт./ pcs | 16 | 1300-04-03-06 | Сварка Диаметр 65 - 100 мм/2 1/2-4 дюйма, толщина стенки >0-4 мм / Welding Diameter 65-100 mm/2 1/2-4 inches, wall thickness >0-4 mm | D:\МК_Кран\МК_Кран_Кингесеп\ОГС\Ведомость обьема работ\GCC-NAG-DDD-12470-12-1400-TKМ-SOW-00001-03.xlsm | 10
Лист10 | 6.19 | Контроль качества сварных стыков на участках V категории ВИК / Quality control of welded joints in sections belonging to category V of Visual and Dimensional Control 100% Ø89х5 | шт./ pcs | 10 | 1300-04-03-07 | Сварка Диаметр 65 - 100 мм/2 1/2-4 дюйма, толщина стенки >4-8 мм / Welding Diameter 65-100 mm/2 1/2-4 inches, wall thickness >4-8 mm | D:\МК_Кран\МК_Кран_Кингесеп\ОГС\Ведомость обьема работ\GCC-NAG-DDD-12470-12-1400-TKМ-SOW-00001-03.xlsm | 10
Лист10 | 6.20 | Контроль качества сварных стыков на участках V категории ВИК / Quality control of welded joints in sections belonging to category V of Visual and Dimensional Control 100% Ø57х3,5 | шт./ pcs | 211 | 1300-04-03-03 | Сварка Диаметр 32 - 50 мм/1 1/4-2 дюйма, толщина стенки >0-4 мм / Welding Diameter 32-50 mm/1 1/4-2 inches, wall thickness >0-4 mm | D:\МК_Кран\МК_Кран_Кингесеп\ОГС\Ведомость обьема работ\GCC-NAG-DDD-12470-12-1400-TKМ-SOW-00001-03.xlsm | 10
Лист10 | 6.21 | Контроль качества сварных стыков на участках V категории ВИК / Quality control of welded joints in sections belonging to category V of Visual and Dimensional Control 100% Ø32х3,5 | шт./ pcs | 184 | 1300-04-03-01 | Сварка Диаметр 0 - 25 мм/0-1 дюйм, толщина стенки >0-4 мм / Welding Diameter 0-25 mm/0-1 inch, wall thickness >0-4 mm | D:\МК_Кран\МК_Кран_Кингесеп\ОГС\Ведомость обьема работ\GCC-NAG-DDD-12470-12-1400-TKМ-SOW-00001-03.xlsm | 10
Лист10 | 6.22 | Контроль качества сварных стыков на участках V категории ВИК / Quality control of welded joints in sections belonging to category V of Visual and Dimensional Control 100% Ø18х3 | шт./ pcs | 9 | 1300-04-03-01 | Сварка Диаметр 0 - 25 мм/0-1 дюйм, толщина стенки >0-4 мм / Welding Diameter 0-25 mm/0-1 inch, wall thickness >0-4 mm | D:\МК_Кран\МК_Кран_Кингесеп\ОГС\Ведомость обьема работ\GCC-NAG-DDD-12470-12-1400-TKМ-SOW-00001-03.xlsm | 10
Лист11 | 7.1 | Радиографическим методом / Radiographic control 100% Ø325х8 | шт./ pcs | 36 | 1310-01-01-05 | Радиографический контроль диаметр 250 - 300мм/10-12дюйма, любая толщина стенки, любой материал / Radiographic control diameter 250-300mm/10-12 inch, any wall thickness, any material | D:\МК_Кран\МК_Кран_Кингесеп\ОГС\Ведомость обьема работ\GCC-NAG-DDD-12470-12-1400-TKМ-SOW-00001-03.xlsm | 11
Лист11 | 7.2 | Радиографическим методом / Radiographic control 100% Ø219х6 | шт./ pcs | 14 | 1310-01-01-04 | Радиографический контроль диаметр 125 - 200мм/5-8 дюйма, любая толщина стенки, любой материал / Radiographic control diameter 125-200mm/5-8 inches, any wall thickness, any material | D:\МК_Кран\МК_Кран_Кингесеп\ОГС\Ведомость обьема работ\GCC-NAG-DDD-12470-12-1400-TKМ-SOW-00001-03.xlsm | 11
Лист11 | 7.3 | Радиографическим методом / Radiographic control 100% Ø108х4 | шт./ pcs | 11 | 1310-01-01-03 | Радиографический контроль диаметр 65 - 100мм/2,5-4дюйма, любая толщина стенки, любой материал / Radiographic control diameter 65-100mm/2.5-4 inches, any wall thickness, any material | D:\МК_Кран\МК_Кран_Кингесеп\ОГС\Ведомость обьема работ\GCC-NAG-DDD-12470-12-1400-TKМ-SOW-00001-03.xlsm | 11
Лист11 | 7.4 | Радиографическим методом / Radiographic control 100% Ø89х4 | шт./ pcs | 2 | 1310-01-01-03 | Радиографический контроль диаметр 65 - 100мм/2,5-4дюйма, любая толщина стенки, любой материал / Radiographic control diameter 65-100mm/2.5-4 inches, any wall thickness, any material | D:\МК_Кран\МК_Кран_Кингесеп\ОГС\Ведомость обьема работ\GCC-NAG-DDD-12470-12-1400-TKМ-SOW-00001-03.xlsm | 11
Лист11 | 7.5 | Радиографическим методом / Radiographic control 100% Ø57х3,5 | шт./ pcs | 299 | 1310-01-01-02 | Радиографический контроль диаметр 32 - 50 мм/1,25-2дюйма, любая толщина стенки, любой материал / Radiographic control diameter 32-50 mm/1.25-2 inches, any wall thickness, any material | D:\МК_Кран\МК_Кран_Кингесеп\ОГС\Ведомость обьема работ\GCC-NAG-DDD-12470-12-1400-TKМ-SOW-00001-03.xlsm | 11
Лист11 | 7.6 | Радиографическим методом / Radiographic control 100% Ø32х3,5 | шт./ pcs | 124 | 1310-01-01-01 | Радиографический контроль диаметр 0 - 25мм/0-1дюйма, любая толщина стенки / Radiographic control diameter 0-25mm/0-1 inch, any wall thickness | D:\МК_Кран\МК_Кран_Кингесеп\ОГС\Ведомость обьема работ\GCC-NAG-DDD-12470-12-1400-TKМ-SOW-00001-03.xlsm | 11
Лист11 | 7.7 | Радиографическим методом / Radiographic control 100% Ø25х4 | шт./ pcs | 8 | 1310-01-01-01 | Радиографический контроль диаметр 0 - 25мм/0-1дюйма, любая толщина стенки / Radiographic control diameter 0-25mm/0-1 inch, any wall thickness | D:\МК_Кран\МК_Кран_Кингесеп\ОГС\Ведомость обьема работ\GCC-NAG-DDD-12470-12-1400-TKМ-SOW-00001-03.xlsm | 11
Лист12 | 7.13 | Радиографическим методом / Radiographic control 10% Ø57х4,5 | шт./ pcs | 6 | 1310-01-01-02 | Радиографический контроль диаметр 32 - 50 мм/1,25-2дюйма, любая толщина стенки, любой материал / Radiographic control diameter 32-50 mm/1.25-2 inches, any wall thickness, any material | D:\МК_Кран\МК_Кран_Кингесеп\ОГС\Ведомость обьема работ\GCC-NAG-DDD-12470-12-1400-TKМ-SOW-00001-03.xlsm | 12
Лист12 | 7.14 | Радиографическим методом / Radiographic control 10% Ø57х3,5 | шт./ pcs | 80 | 1310-01-01-02 | Радиографический контроль диаметр 32 - 50 мм/1,25-2дюйма, любая толщина стенки, любой материал / Radiographic control diameter 32-50 mm/1.25-2 inches, any wall thickness, any material | D:\МК_Кран\МК_Кран_Кингесеп\ОГС\Ведомость обьема работ\GCC-NAG-DDD-12470-12-1400-TKМ-SOW-00001-03.xlsm | 12
Лист12 | 7.15 | Радиографическим методом / Radiographic control 10% Ø45х5 | шт./ pcs | 1 | 1310-01-01-02 | Радиографический контроль диаметр 32 - 50 мм/1,25-2дюйма, любая толщина стенки, любой материал / Radiographic control diameter 32-50 mm/1.25-2 inches, any wall thickness, any material | D:\МК_Кран\МК_Кран_Кингесеп\ОГС\Ведомость обьема работ\GCC-NAG-DDD-12470-12-1400-TKМ-SOW-00001-03.xlsm | 12
Лист12 | 7.8 | Радиографическим методом / Radiographic control 100% Ø18х3 | шт./ pcs | 4 | 1310-01-01-01 | Радиографический контроль диаметр 0 - 25мм/0-1дюйма, любая толщина стенки / Radiographic control diameter 0-25mm/0-1 inch, any wall thickness | D:\МК_Кран\МК_Кран_Кингесеп\ОГС\Ведомость обьема работ\GCC-NAG-DDD-12470-12-1400-TKМ-SOW-00001-03.xlsm | 12
Лист12 | 7.9 | Радиографическим методом / Radiographic control 10% Ø 325х8 | шт./ pcs | 8 | 1310-01-01-05 | Радиографический контроль диаметр 250 - 300мм/10-12дюйма, любая толщина стенки, любой материал / Radiographic control diameter 250-300mm/10-12 inch, any wall thickness, any material | D:\МК_Кран\МК_Кран_Кингесеп\ОГС\Ведомость обьема работ\GCC-NAG-DDD-12470-12-1400-TKМ-SOW-00001-03.xlsm | 12
Лист12 | 7.10 | Радиографическим методом / Radiographic control 10% Ø219х6 | шт./ pcs | 2 | 1310-01-01-04 | Радиографический контроль диаметр 125 - 200мм/5-8дюйма, любая толщина стенки, любой материал / Radiographic control diameter 125-200mm/5-8 inch, any wall thickness, any material | D:\МК_Кран\МК_Кран_Кингесеп\ОГС\Ведомость обьема работ\GCC-NAG-DDD-12470-12-1400-TKМ-SOW-00001-03.xlsm | 12
Лист12 | 7.11 | Радиографическим методом / Radiographic control 10% Ø159х4,5 | шт./ pcs | 9 | 1310-01-01-04 | Радиографический контроль диаметр 125 - 200мм/5-8дюйма, любая толщина стенки, любой материал / Radiographic control diameter 125-200mm/5-8 inch, any wall thickness, any material | D:\МК_Кран\МК_Кран_Кингесеп\ОГС\Ведомость обьема работ\GCC-NAG-DDD-12470-12-1400-TKМ-SOW-00001-03.xlsm | 12
Лист12 | 7.12 | Радиографическим методом / Radiographic control 10% Ø108х4 | шт./ pcs | 10 | 1310-01-01-03 | Радиографический контроль диаметр 65 - 100мм/2,5-4дюйма, любая толщина стенки, любой материал / Radiographic control diameter 65-100mm/2.5-4 inches, any wall thickness, any material | D:\МК_Кран\МК_Кран_Кингесеп\ОГС\Ведомость обьема работ\GCC-NAG-DDD-12470-12-1400-TKМ-SOW-00001-03.xlsm | 12
Лист13 | 7.16 | Радиографическим методом / Radiographic control 10% Ø32х4,5 | шт./ pcs | 13 | 1310-01-01-01 | Радиографический контроль диаметр 0 - 25мм/0-1дюйма, любая толщина стенки / Radiographic control diameter 0-25mm/0-1 inch, any wall thickness | D:\МК_Кран\МК_Кран_Кингесеп\ОГС\Ведомость обьема работ\GCC-NAG-DDD-12470-12-1400-TKМ-SOW-00001-03.xlsm | 13
Лист13 | 7.17 | Радиографическим методом / Radiographic control 10% Ø32х3,5 | шт./ pcs | 88 | 1310-01-01-01 | Радиографический контроль диаметр 0 - 25мм/0-1дюйма, любая толщина стенки / Radiographic control diameter 0-25mm/0-1 inch, any wall thickness | D:\МК_Кран\МК_Кран_Кингесеп\ОГС\Ведомость обьема работ\GCC-NAG-DDD-12470-12-1400-TKМ-SOW-00001-03.xlsm | 13
Лист13 | 7.18 | Радиографическим методом / Radiographic control 10% Ø25х4 | шт./ pcs | 10 | 1310-01-01-01 | Радиографический контроль диаметр 0 - 25мм/0-1дюйма, любая толщина стенки / Radiographic control diameter 0-25mm/0-1 inch, any wall thickness | D:\МК_Кран\МК_Кран_Кингесеп\ОГС\Ведомость обьема работ\GCC-NAG-DDD-12470-12-1400-TKМ-SOW-00001-03.xlsm | 13
Лист13 | 7.19 | Радиографическим методом / Radiographic control 10% Ø18х3 | шт./ pcs | 1 | 1310-01-01-01 | Радиографический контроль диаметр 0 - 25мм/0-1дюйма, любая толщина стенки / Radiographic control diameter 0-25mm/0-1 inch, any wall thickness | D:\МК_Кран\МК_Кран_Кингесеп\ОГС\Ведомость обьема работ\GCC-NAG-DDD-12470-12-1400-TKМ-SOW-00001-03.xlsm | 13
Лист13 | 7.20 | Радиографическим методом / Radiographic control 2% Ø159х4.5 | шт./ pcs | 1 | 1310-01-01-04 | Радиографический контроль диаметр 125 - 200мм/5-8дюйма, любая толщина стенки, любой материал / Radiographic control diameter 125-200mm/5-8 inch, any wall thickness, any material | D:\МК_Кран\МК_Кран_Кингесеп\ОГС\Ведомость обьема работ\GCC-NAG-DDD-12470-12-1400-TKМ-SOW-00001-03.xlsm | 13
Лист13 | 7.21 | Радиографическим методом / Radiographic control 2% Ø108х5 | шт./ pcs | 3 | 1310-01-01-03 | Радиографический контроль диаметр 65 - 100мм/2,5-4дюйма, любая толщина стенки, любой материал / Radiographic control diameter 65-100mm/2.5-4 inches, any wall thickness, any material | D:\МК_Кран\МК_Кран_Кингесеп\ОГС\Ведомость обьема работ\GCC-NAG-DDD-12470-12-1400-TKМ-SOW-00001-03.xlsm | 13
Лист13 | 7.22 | Радиографическим методом / Radiographic control 2% Ø89х4 | шт./ pcs | 1 | 1310-01-01-03 | Радиографический контроль диаметр 65 - 100мм/2,5-4дюйма, любая толщина стенки, любой материал / Radiographic control diameter 65-100mm/2.5-4 inches, any wall thickness, any material | D:\МК_Кран\МК_Кран_Кингесеп\ОГС\Ведомость обьема работ\GCC-NAG-DDD-12470-12-1400-TKМ-SOW-00001-03.xlsm | 13
Лист13 | 7.23 | Радиографическим методом / Radiographic control 2% Ø57х4,5 | шт./ pcs | 2 | 1310-01-01-02 | Радиографический контроль диаметр 32 - 50 мм/1,25-2дюйма, любая толщина стенки, любой материал / Radiographic control diameter 32-50 mm/1.25-2 inches, any wall thickness, any material | D:\МК_Кран\МК_Кран_Кингесеп\ОГС\Ведомость обьема работ\GCC-NAG-DDD-12470-12-1400-TKМ-SOW-00001-03.xlsm | 13
Лист14 | 7.24 | Радиографическим методом / Radiographic control 2% Ø57х3,5 | шт./ pcs | 6 | 1310-01-01-02 | Радиографический контроль диаметр 32 - 50 мм/1,25-2дюйма, любая толщина стенки, любой материал / Radiographic control diameter 32-50 mm/1.25-2 inches, any wall thickness, any material | D:\МК_Кран\МК_Кран_Кингесеп\ОГС\Ведомость обьема работ\GCC-NAG-DDD-12470-12-1400-TKМ-SOW-00001-03.xlsm | 14
Лист14 | 7.25 | Радиографическим методом / Radiographic control 2% Ø32х4,5 | шт./ pcs | 2 | 1310-01-01-01 | Радиографический контроль диаметр 0 - 25мм/0-1дюйма, любая толщина стенки / Radiographic control diameter 0-25mm/0-1 inch, any wall thickness | D:\МК_Кран\МК_Кран_Кингесеп\ОГС\Ведомость обьема работ\GCC-NAG-DDD-12470-12-1400-TKМ-SOW-00001-03.xlsm | 14
Лист14 | 7.26 | Радиографическим методом / Radiographic control 2% Ø32х3,5 | шт./ pcs | 6 | 1310-01-01-01 | Радиографический контроль диаметр 0 - 25мм/0-1дюйма, любая толщина стенки / Radiographic control diameter 0-25mm/0-1 inch, any wall thickness | D:\МК_Кран\МК_Кран_Кингесеп\ОГС\Ведомость обьема работ\GCC-NAG-DDD-12470-12-1400-TKМ-SOW-00001-03.xlsm | 14
Лист14 | 7.27 | Радиографическим методом / Radiographic control 2% Ø18х3 | шт./ pcs | 1 | 1310-01-01-01 | Радиографический контроль диаметр 0 - 25мм/0-1дюйма, любая толщина стенки / Radiographic control diameter 0-25mm/0-1 inch, any wall thickness | D:\МК_Кран\МК_Кран_Кингесеп\ОГС\Ведомость обьема работ\GCC-NAG-DDD-12470-12-1400-TKМ-SOW-00001-03.xlsm | 14
Лист15 | 8.1 | Ультразвуковой контроль / Ultrasonic inspection 10% Ø 325х8 | шт./ pcs | 8 | 1310-03-01-05 | Ультразвуковой контроль диаметр 250 - 300 мм/10-12 дюйма, любая толщина стенки, любой материал / Ultrasonic inspection diameter 250 - 300 мм/10-12 inch, any wall thickness, any material | D:\МК_Кран\МК_Кран_Кингесеп\ОГС\Ведомость обьема работ\GCC-NAG-DDD-12470-12-1400-TKМ-SOW-00001-03.xlsm | 15
Лист15 | 8.2 | Ультразвуковой контроль / Ultrasonic inspection 10% Ø219х6 | шт./ pcs | 2 | 1310-03-01-04 | Ультразвуковой контроль диаметр 125 - 200 мм/5-8 дюйма, любая толщина стенки, любой материал / Ultrasonic inspection diameter 125-200 mm/5-8 inch, any wall thickness, any material | D:\МК_Кран\МК_Кран_Кингесеп\ОГС\Ведомость обьема работ\GCC-NAG-DDD-12470-12-1400-TKМ-SOW-00001-03.xlsm | 15
Лист15 | 8.3 | Ультразвуковой контроль / Ultrasonic inspection 10% Ø159х4,5 | шт./ pcs | 9 | 1310-03-01-04 | Ультразвуковой контроль диаметр 125 - 200 мм/5-8 дюйма, любая толщина стенки, любой материал / Ultrasonic inspection diameter 125-200 mm/5-8 inch, any wall thickness, any material | D:\МК_Кран\МК_Кран_Кингесеп\ОГС\Ведомость обьема работ\GCC-NAG-DDD-12470-12-1400-TKМ-SOW-00001-03.xlsm | 15
Лист15 | 8.4 | Ультразвуковой контроль / Ultrasonic inspection 10% Ø108х4 | шт./ pcs | 10 | 1310-03-01-03 | Ультразвуковой контроль диаметр 65 - 100 мм/2,5-4 дюйма, любая толщина стенки, любой материал / Ultrasonic inspection diameter 65 - 100 мм/2,5-4 inch, any wall thickness, any material | D:\МК_Кран\МК_Кран_Кингесеп\ОГС\Ведомость обьема работ\GCC-NAG-DDD-12470-12-1400-TKМ-SOW-00001-03.xlsm | 15
Лист15 | 8.5 | Ультразвуковой контроль / Ultrasonic inspection 10% Ø89х4 | шт./ pcs | 9 | 1310-03-01-03 | Ультразвуковой контроль диаметр 65 - 100 мм/2,5-4 дюйма, любая толщина стенки, любой материал / Ultrasonic inspection diameter 65 - 100 мм/2,5-4 inch, any wall thickness, any material | D:\МК_Кран\МК_Кран_Кингесеп\ОГС\Ведомость обьема работ\GCC-NAG-DDD-12470-12-1400-TKМ-SOW-00001-03.xlsm | 15
Лист15 | 8.6 | Ультразвуковой контроль / Ultrasonic inspection 10% Ø57х4,5 | шт./ pcs | 6 | 1310-03-01-02 | Ультразвуковой контроль диаметр 32-50 мм/1,25-2 дюйма, любая толщина стенки, любой материал / Ultrasonic inspection diameter 32-50 мм/1,25-2 inch, any wall thickness, any material | D:\МК_Кран\МК_Кран_Кингесеп\ОГС\Ведомость обьема работ\GCC-NAG-DDD-12470-12-1400-TKМ-SOW-00001-03.xlsm | 15
Лист15 | 8.7 | Ультразвуковой контроль / Ultrasonic inspection 10% Ø57х3,5 | шт./ pcs | 80 | 1310-03-01-02 | Ультразвуковой контроль диаметр 32-50 мм/1,25-2 дюйма, любая толщина стенки, любой материал / Ultrasonic inspection diameter 32-50 мм/1,25-2 inch, any wall thickness, any material | D:\МК_Кран\МК_Кран_Кингесеп\ОГС\Ведомость обьема работ\GCC-NAG-DDD-12470-12-1400-TKМ-SOW-00001-03.xlsm | 15
Лист16 | 8.13 | Ультразвуковой контроль / Ultrasonic inspection 2% Ø159х4.5 | шт./ pcs | 1 | 1310-03-01-04 | Ультразвуковой контроль диаметр 125 - 200 мм/5-8 дюйма, любая толщина стенки, любой материал / Ultrasonic inspection diameter 125-200 mm/5-8 inch, any wall thickness, any material | D:\МК_Кран\МК_Кран_Кингесеп\ОГС\Ведомость обьема работ\GCC-NAG-DDD-12470-12-1400-TKМ-SOW-00001-03.xlsm | 16
Лист16 | 8.14 | Ультразвуковой контроль / Ultrasonic inspection 2% Ø108х5 | шт./ pcs | 3 | 1310-03-01-03 | Ультразвуковой контроль диаметр 65 - 100 мм/2,5-4 дюйма, любая толщина стенки, любой материал / Ultrasonic inspection diameter 65 - 100 мм/2,5-4 inch, any wall thickness, any material | D:\МК_Кран\МК_Кран_Кингесеп\ОГС\Ведомость обьема работ\GCC-NAG-DDD-12470-12-1400-TKМ-SOW-00001-03.xlsm | 16
Лист16 | 8.8 | Ультразвуковой контроль / Ultrasonic inspection 10% Ø45х5 | шт./ pcs | 1 | 1310-03-01-02 | Ультразвуковой контроль диаметр 32-50 мм/1,25-2 дюйма, любая толщина стенки, любой материал / Ultrasonic inspection diameter 32-50 мм/1,25-2 inch, any wall thickness, any material | D:\МК_Кран\МК_Кран_Кингесеп\ОГС\Ведомость обьема работ\GCC-NAG-DDD-12470-12-1400-TKМ-SOW-00001-03.xlsm | 16
Лист16 | 8.9 | Ультразвуковой контроль / Ultrasonic inspection 10% Ø32х4,5 | шт./ pcs | 13 | 1310-03-01-01 | Ультразвуковой контроль диаметр 0-25 мм/0-1 дюйма, любая толщина стенки, любой материал / Ultrasonic inspection diameter 0-25 mm/0-1 inch, any wall thickness, any material | D:\МК_Кран\МК_Кран_Кингесеп\ОГС\Ведомость обьема работ\GCC-NAG-DDD-12470-12-1400-TKМ-SOW-00001-03.xlsm | 16
Лист16 | 8.10 | Ультразвуковой контроль / Ultrasonic inspection 10% Ø32х3,5 | шт./ pcs | 88 | 1310-03-01-01 | Ультразвуковой контроль диаметр 0-25 мм/0-1 дюйма, любая толщина стенки, любой материал / Ultrasonic inspection diameter 0-25 mm/0-1 inch, any wall thickness, any material | D:\МК_Кран\МК_Кран_Кингесеп\ОГС\Ведомость обьема работ\GCC-NAG-DDD-12470-12-1400-TKМ-SOW-00001-03.xlsm | 16
Лист16 | 8.11 | Ультразвуковой контроль / Ultrasonic inspection 10% Ø25х4 | шт./ pcs | 10 | 1310-03-01-01 | Ультразвуковой контроль диаметр 0-25 мм/0-1 дюйма, любая толщина стенки, любой материал / Ultrasonic inspection diameter 0-25 mm/0-1 inch, any wall thickness, any material | D:\МК_Кран\МК_Кран_Кингесеп\ОГС\Ведомость обьема работ\GCC-NAG-DDD-12470-12-1400-TKМ-SOW-00001-03.xlsm | 16
Лист16 | 8.12 | Ультразвуковой контроль / Ultrasonic inspection 10% Ø18х3 | шт./ pcs | 1 | 1310-03-01-01 | Ультразвуковой контроль диаметр 0-25 мм/0-1 дюйма, любая толщина стенки, любой материал / Ultrasonic inspection diameter 0-25 mm/0-1 inch, any wall thickness, any material | D:\МК_Кран\МК_Кран_Кингесеп\ОГС\Ведомость обьема работ\GCC-NAG-DDD-12470-12-1400-TKМ-SOW-00001-03.xlsm | 16
Лист17 | 8.15 | Ультразвуковой контроль / Ultrasonic inspection 2% Ø89х4 | шт./ pcs | 1 | 1310-03-01-03 | Ультразвуковой контроль диаметр 65 - 100 мм/2,5-4 дюйма, любая толщина стенки, любой материал / Ultrasonic inspection diameter 65 - 100 мм/2,5-4 inch, any wall thickness, any material | D:\МК_Кран\МК_Кран_Кингесеп\ОГС\Ведомость обьема работ\GCC-NAG-DDD-12470-12-1400-TKМ-SOW-00001-03.xlsm | 17
Лист17 | 8.16 | Ультразвуковой контроль / Ultrasonic inspection 2% Ø57х4,5 | шт./ pcs | 2 | 1310-03-01-02 | Ультразвуковой контроль диаметр 32-50 мм/1,25-2 дюйма, любая толщина стенки, любой материал / Ultrasonic inspection diameter 32-50 мм/1,25-2 inch, any wall thickness, any material | D:\МК_Кран\МК_Кран_Кингесеп\ОГС\Ведомость обьема работ\GCC-NAG-DDD-12470-12-1400-TKМ-SOW-00001-03.xlsm | 17
Лист17 | 8.17 | Ультразвуковой контроль / Ultrasonic inspection 2% Ø57х3,5 | шт./ pcs | 6 | 1310-03-01-02 | Ультразвуковой контроль диаметр 32-50 мм/1,25-2 дюйма, любая толщина стенки, любой материал / Ultrasonic inspection diameter 32-50 мм/1,25-2 inch, any wall thickness, any material | D:\МК_Кран\МК_Кран_Кингесеп\ОГС\Ведомость обьема работ\GCC-NAG-DDD-12470-12-1400-TKМ-SOW-00001-03.xlsm | 17
Лист17 | 8.18 | Ультразвуковой контроль / Ultrasonic inspection 2% Ø32х4,5 | шт./ pcs | 2 | 1310-03-01-01 | Ультразвуковой контроль диаметр 0-25 мм/0-1 дюйма, любая толщина стенки, любой материал / Ultrasonic inspection diameter 0-25 mm/0-1 inch, any wall thickness, any material | D:\МК_Кран\МК_Кран_Кингесеп\ОГС\Ведомость обьема работ\GCC-NAG-DDD-12470-12-1400-TKМ-SOW-00001-03.xlsm | 17
Лист17 | 8.19 | Ультразвуковой контроль / Ultrasonic inspection 2% Ø32х3,5 | шт./ pcs | 6 | 1310-03-01-01 | Ультразвуковой контроль диаметр 0-25 мм/0-1 дюйма, любая толщина стенки, любой материал / Ultrasonic inspection diameter 0-25 mm/0-1 inch, any wall thickness, any material | D:\МК_Кран\МК_Кран_Кингесеп\ОГС\Ведомость обьема работ\GCC-NAG-DDD-12470-12-1400-TKМ-SOW-00001-03.xlsm | 17
Лист17 | 8.20 | Ультразвуковой контроль / Ultrasonic inspection 2% Ø18х3 | шт./ pcs | 1 | 1310-03-01-01 | Ультразвуковой контроль диаметр 0-25 мм/0-1 дюйма, любая толщина стенки, любой материал / Ultrasonic inspection diameter 0-25 mm/0-1 inch, any wall thickness, any material | D:\МК_Кран\МК_Кран_Кингесеп\ОГС\Ведомость обьема работ\GCC-NAG-DDD-12470-12-1400-TKМ-SOW-00001-03.xlsm | 17
Лист18 | 9.1 | Капиллярная дефектоскопия / Capillary flaw detection 100% Ø325х8 | шт./ pcs | 36 | 1310-04-01-05 | Капиллярная дефектоскопия диаметр 250-300мм/10-12дюймов, любая толщина стенки, любой материал / Capillary flaw detection diameter 250-300mm/10-12 inches, any wall thickness, any material | D:\МК_Кран\МК_Кран_Кингесеп\ОГС\Ведомость обьема работ\GCC-NAG-DDD-12470-12-1400-TKМ-SOW-00001-03.xlsm | 18
Лист18 | 9.2 | Капиллярная дефектоскопия / Capillary flaw detection 100% Ø219х6 | шт./ pcs | 14 | 1310-04-01-04 | Капиллярная дефектоскопия диаметр 125-200мм/5-8дюйма, любая толщина стенки, любой материал / Capillary flaw detection diameter 125-200mm/5-8 inches, any wall thickness, any material | D:\МК_Кран\МК_Кран_Кингесеп\ОГС\Ведомость обьема работ\GCC-NAG-DDD-12470-12-1400-TKМ-SOW-00001-03.xlsm | 18
Лист18 | 9.3 | Капиллярная дефектоскопия / Capillary flaw detection 100% Ø159х4.5 | шт./ pcs | 3 | 1310-04-01-04 | Капиллярная дефектоскопия диаметр 125-200мм/5-8дюйма, любая толщина стенки, любой материал / Capillary flaw detection diameter 125-200mm/5-8 inches, any wall thickness, any material | D:\МК_Кран\МК_Кран_Кингесеп\ОГС\Ведомость обьема работ\GCC-NAG-DDD-12470-12-1400-TKМ-SOW-00001-03.xlsm | 18
Лист18 | 9.4 | Капиллярная дефектоскопия / Capillary flaw detection 100% Ø108х4 | шт./ pcs | 12 | 1310-04-01-03 | Капиллярная дефектоскопия диаметр 65 - 100мм/2,5-4дюйма, любая толщина стенки, любой материал / Capillary flaw detection diameter 65-100mm/2.5-4 inches, any wall thickness, any material | D:\МК_Кран\МК_Кран_Кингесеп\ОГС\Ведомость обьема работ\GCC-NAG-DDD-12470-12-1400-TKМ-SOW-00001-03.xlsm | 18
Лист18 | 9.5 | Капиллярная дефектоскопия / Capillary flaw detection 100% Ø89х4 | шт./ pcs | 2 | 1310-04-01-03 | Капиллярная дефектоскопия диаметр 65 - 100мм/2,5-4дюйма, любая толщина стенки, любой материал / Capillary flaw detection diameter 65-100mm/2.5-4 inches, any wall thickness, any material | D:\МК_Кран\МК_Кран_Кингесеп\ОГС\Ведомость обьема работ\GCC-NAG-DDD-12470-12-1400-TKМ-SOW-00001-03.xlsm | 18
Лист18 | 9.6 | Капиллярная дефектоскопия / Capillary flaw detection 100% Ø57х3,5 | шт./ pcs | 299 | 1310-04-01-02 | Капиллярная дефектоскопия диаметр 32 - 50 мм/1,25-2дюйма, любая толщина стенки, любой материал / Capillary flaw detection diameter 32-50 mm/1.25-2 inches, any wall thickness, any material | D:\МК_Кран\МК_Кран_Кингесеп\ОГС\Ведомость обьема работ\GCC-NAG-DDD-12470-12-1400-TKМ-SOW-00001-03.xlsm | 18
Лист18 | 9.7 | Капиллярная дефектоскопия / Capillary flaw detection 100% Ø32х3,5 | шт./ pcs | 124 | 1310-04-01-01 | Капиллярная дефектоскопия диаметр 0 - 25мм/0-1дюйма, любая толщина стенки / Capillary flaw detection diameter 0-25mm/0-1 inch, any wall thickness | D:\МК_Кран\МК_Кран_Кингесеп\ОГС\Ведомость обьема работ\GCC-NAG-DDD-12470-12-1400-TKМ-SOW-00001-03.xlsm | 18
Лист19 | 9.13 | Капиллярная дефектоскопия / Capillary flaw detection 10% Ø108х4 | шт./ pcs | 12 | 1310-04-01-03 | Капиллярная дефектоскопия диаметр 65 - 100мм/2,5-4дюйма, любая толщина стенки, любой материал / Capillary flaw detection diameter 65-100mm/2.5-4 inches, any wall thickness, any material | D:\МК_Кран\МК_Кран_Кингесеп\ОГС\Ведомость обьема работ\GCC-NAG-DDD-12470-12-1400-TKМ-SOW-00001-03.xlsm | 19
Лист19 | 9.14 | Капиллярная дефектоскопия / Capillary flaw detection 10% Ø89х4 | шт./ pcs | 9 | 1310-04-01-03 | Капиллярная дефектоскопия диаметр 65 - 100мм/2,5-4дюйма, любая толщина стенки, любой материал / Capillary flaw detection diameter 65-100mm/2.5-4 inches, any wall thickness, any material | D:\МК_Кран\МК_Кран_Кингесеп\ОГС\Ведомость обьема работ\GCC-NAG-DDD-12470-12-1400-TKМ-SOW-00001-03.xlsm | 19
Лист19 | 9.8 | Капиллярная дефектоскопия / Capillary flaw detection 100% Ø25х4 | шт./ pcs | 8 | 1310-04-01-01 | Капиллярная дефектоскопия диаметр 0 - 25мм/0-1дюйма, любая толщина стенки / Capillary flaw detection diameter 0-25mm/0-1 inch, any wall thickness | D:\МК_Кран\МК_Кран_Кингесеп\ОГС\Ведомость обьема работ\GCC-NAG-DDD-12470-12-1400-TKМ-SOW-00001-03.xlsm | 19
Лист19 | 9.9 | Капиллярная дефектоскопия / Capillary flaw detection 100% Ø18х3 | шт./ pcs | 6 | 1310-04-01-01 | Капиллярная дефектоскопия диаметр 0 - 25мм/0-1дюйма, любая толщина стенки / Capillary flaw detection diameter 0-25mm/0-1 inch, any wall thickness | D:\МК_Кран\МК_Кран_Кингесеп\ОГС\Ведомость обьема работ\GCC-NAG-DDD-12470-12-1400-TKМ-SOW-00001-03.xlsm | 19
Лист19 | 9.10 | Капиллярная дефектоскопия / Capillary flaw detection 10% Ø325х8 | шт./ pcs | 8 | 1310-04-01-05 | Капиллярная дефектоскопия диаметр 250-300мм/10-12дюймов, любая толщина стенки, любой материал / Capillary flaw detection diameter 250-300mm/10-12 inches, any wall thickness, any material | D:\МК_Кран\МК_Кран_Кингесеп\ОГС\Ведомость обьема работ\GCC-NAG-DDD-12470-12-1400-TKМ-SOW-00001-03.xlsm | 19
Лист19 | 9.11 | Капиллярная дефектоскопия / Capillary flaw detection 10% Ø219х6 | шт./ pcs | 2 | 1310-04-01-04 | Капиллярная дефектоскопия диаметр 125-200мм/5-8дюйма, любая толщина стенки, любой материал / Capillary flaw detection diameter 125-200mm/5-8 inches, any wall thickness, any material | D:\МК_Кран\МК_Кран_Кингесеп\ОГС\Ведомость обьема работ\GCC-NAG-DDD-12470-12-1400-TKМ-SOW-00001-03.xlsm | 19
Лист19 | 9.12 | Капиллярная дефектоскопия / Capillary flaw detection 10% Ø159х4.5 | шт./ pcs | 9 | 1310-04-01-04 | Капиллярная дефектоскопия диаметр 125-200мм/5-8дюйма, любая толщина стенки, любой материал / Capillary flaw detection diameter 125-200mm/5-8 inches, any wall thickness, any material | D:\МК_Кран\МК_Кран_Кингесеп\ОГС\Ведомость обьема работ\GCC-NAG-DDD-12470-12-1400-TKМ-SOW-00001-03.xlsm | 19
Лист20 | 9.15 | Капиллярная дефектоскопия / Capillary flaw detection 10% Ø57х3,5 | шт./ pcs | 80 | 1310-04-01-02 | Капиллярная дефектоскопия диаметр 32 - 50 мм/1,25-2дюйма, любая толщина стенки, любой материал / Capillary flaw detection diameter 32-50 mm/1.25-2 inches, any wall thickness, any material | D:\МК_Кран\МК_Кран_Кингесеп\ОГС\Ведомость обьема работ\GCC-NAG-DDD-12470-12-1400-TKМ-SOW-00001-03.xlsm | 20
Лист20 | 9.16 | Капиллярная дефектоскопия / Capillary flaw detection 10% Ø57х4,5 | шт./ pcs | 6 | 1310-04-01-02 | Капиллярная дефектоскопия диаметр 32 - 50 мм/1,25-2дюйма, любая толщина стенки, любой материал / Capillary flaw detection diameter 32-50 mm/1.25-2 inches, any wall thickness, any material | D:\МК_Кран\МК_Кран_Кингесеп\ОГС\Ведомость обьема работ\GCC-NAG-DDD-12470-12-1400-TKМ-SOW-00001-03.xlsm | 20
Лист20 | 9.17 | Капиллярная дефектоскопия / Capillary flaw detection 10% Ø32х3,5 | шт./ pcs | 88 | 1310-04-01-01 | Капиллярная дефектоскопия диаметр 0 - 25мм/0-1дюйма, любая толщина стенки / Capillary flaw detection diameter 0-25mm/0-1 inch, any wall thickness | D:\МК_Кран\МК_Кран_Кингесеп\ОГС\Ведомость обьема работ\GCC-NAG-DDD-12470-12-1400-TKМ-SOW-00001-03.xlsm | 20
Лист20 | 9.18 | Капиллярная дефектоскопия / Capillary flaw detection 10% Ø32х4,5 | шт./ pcs | 13 | 1310-04-01-01 | Капиллярная дефектоскопия диаметр 0 - 25мм/0-1дюйма, любая толщина стенки / Capillary flaw detection diameter 0-25mm/0-1 inch, any wall thickness | D:\МК_Кран\МК_Кран_Кингесеп\ОГС\Ведомость обьема работ\GCC-NAG-DDD-12470-12-1400-TKМ-SOW-00001-03.xlsm | 20
Лист20 | 9.19 | Капиллярная дефектоскопия / Capillary flaw detection 10% Ø25х3 | шт./ pcs | 10 | 1310-04-01-01 | Капиллярная дефектоскопия диаметр 0 - 25мм/0-1дюйма, любая толщина стенки / Capillary flaw detection diameter 0-25mm/0-1 inch, any wall thickness | D:\МК_Кран\МК_Кран_Кингесеп\ОГС\Ведомость обьема работ\GCC-NAG-DDD-12470-12-1400-TKМ-SOW-00001-03.xlsm | 20
Лист20 | 9.20 | Капиллярная дефектоскопия / Capillary flaw detection 10% Ø18х3 | шт./ pcs | 1 | 1310-04-01-01 | Капиллярная дефектоскопия диаметр 0 - 25мм/0-1дюйма, любая толщина стенки / Capillary flaw detection diameter 0-25mm/0-1 inch, any wall thickness | D:\МК_Кран\МК_Кран_Кингесеп\ОГС\Ведомость обьема работ\GCC-NAG-DDD-12470-12-1400-TKМ-SOW-00001-03.xlsm | 20
Лист20 | 10.1 | Магнитопорошковый контроль / Magnetic particle inspection 100% Ø325х8 | шт./ pcs | 36 | 1310-05-01-05 | Магнитопорошковый контроль диаметр 250 -300мм/10-12дюймов, любая толщина стенки, любой материал / Magnetic particle inspection diameter 250-300mm/10-12 inches, any wall thickness, any material | D:\МК_Кран\МК_Кран_Кингесеп\ОГС\Ведомость обьема работ\GCC-NAG-DDD-12470-12-1400-TKМ-SOW-00001-03.xlsm | 20
Лист21 | 10.2 | Магнитопорошковый контроль / Magnetic particle inspection 100% Ø219х6 | шт./ pcs | 14 | 1310-05-01-04 | Магнитопорошковый контроль диаметр 125 -200мм/5-8дюйма, любая толщина стенки, любой материал / Magnetic particle inspection diameter 125-200mm/5-8 inches, any wall thickness, any material | D:\МК_Кран\МК_Кран_Кингесеп\ОГС\Ведомость обьема работ\GCC-NAG-DDD-12470-12-1400-TKМ-SOW-00001-03.xlsm | 21
Лист21 | 10.3 | Магнитопорошковый контроль / Magnetic particle inspection 100% Ø159х4.5 | шт./ pcs | 3 | 1310-05-01-04 | Магнитопорошковый контроль диаметр 125 -200мм/5-8дюйма, любая толщина стенки, любой материал / Magnetic particle inspection diameter 125-200mm/5-8 inches, any wall thickness, any material | D:\МК_Кран\МК_Кран_Кингесеп\ОГС\Ведомость обьема работ\GCC-NAG-DDD-12470-12-1400-TKМ-SOW-00001-03.xlsm | 21
Лист21 | 10.4 | Магнитопорошковый контроль / Magnetic particle inspection 100% Ø108х4 | шт./ pcs | 12 | 1310-05-01-03 | Магнитопорошковый контроль диаметр 65 - 100мм/2,5-4дюйма, любая толщина стенки, любой материал / Magnetic particle inspection diameter 65-100mm/2.5-4 inches, any wall thickness, any material | D:\МК_Кран\МК_Кран_Кингесеп\ОГС\Ведомость обьема работ\GCC-NAG-DDD-12470-12-1400-TKМ-SOW-00001-03.xlsm | 21
Лист21 | 10.5 | Магнитопорошковый контроль / Magnetic particle inspection 100% Ø89х4 | шт./ pcs | 2 | 1310-05-01-03 | Магнитопорошковый контроль диаметр 65 - 100мм/2,5-4дюйма, любая толщина стенки, любой материал / Magnetic particle inspection diameter 65-100mm/2.5-4 inches, any wall thickness, any material | D:\МК_Кран\МК_Кран_Кингесеп\ОГС\Ведомость обьема работ\GCC-NAG-DDD-12470-12-1400-TKМ-SOW-00001-03.xlsm | 21
Лист21 | 10.6 | Магнитопорошковый контроль / Magnetic particle inspection 100% Ø57х3,5 | шт./ pcs | 299 | 1310-05-01-02 | Магнитопорошковый контроль диаметр 32 - 50 мм/1,25-2дюйма, любая толщина стенки, любой материал / Magnetic particle inspection diameter 32-50 mm/1.25-2 inches, any wall thickness, any material | D:\МК_Кран\МК_Кран_Кингесеп\ОГС\Ведомость обьема работ\GCC-NAG-DDD-12470-12-1400-TKМ-SOW-00001-03.xlsm | 21
Лист21 | 10.7 | Магнитопорошковый контроль / Magnetic particle inspection 100% Ø32х3,5 | шт./ pcs | 124 | 1310-05-01-01 | Магнитопорошковый контроль диаметр 0 - 25мм/0-1дюйма, любая толщина стенки / Magnetic particle inspection diameter 0-25mm/0-1 inch, any wall thickness | D:\МК_Кран\МК_Кран_Кингесеп\ОГС\Ведомость обьема работ\GCC-NAG-DDD-12470-12-1400-TKМ-SOW-00001-03.xlsm | 21
Лист21 | 10.8 | Магнитопорошковый контроль / Magnetic particle inspection 100% Ø25х4 | шт./ pcs | 8 | 1310-05-01-01 | Магнитопорошковый контроль диаметр 0 - 25мм/0-1дюйма, любая толщина стенки / Magnetic particle inspection diameter 0-25mm/0-1 inch, any wall thickness | D:\МК_Кран\МК_Кран_Кингесеп\ОГС\Ведомость обьема работ\GCC-NAG-DDD-12470-12-1400-TKМ-SOW-00001-03.xlsm | 21
Лист21 | 10.9 | Магнитопорошковый контроль / Magnetic particle inspection 100% Ø18х3 | шт./ pcs | 6 | 1310-05-01-01 | Магнитопорошковый контроль диаметр 0 - 25мм/0-1дюйма, любая толщина стенки / Magnetic particle inspection diameter 0-25mm/0-1 inch, any wall thickness | D:\МК_Кран\МК_Кран_Кингесеп\ОГС\Ведомость обьема работ\GCC-NAG-DDD-12470-12-1400-TKМ-SOW-00001-03.xlsm | 21
Лист22 | 10.13 | Магнитопорошковый контроль / Magnetic particle inspection 100% Ø108х4 | шт./ pcs | 10 | 1310-05-01-03 | Магнитопорошковый контроль диаметр 65 - 100мм/2,5-4дюйма, любая толщина стенки, любой материал / Magnetic particle inspection diameter 65-100mm/2.5-4 inches, any wall thickness, any material | D:\МК_Кран\МК_Кран_Кингесеп\ОГС\Ведомость обьема работ\GCC-NAG-DDD-12470-12-1400-TKМ-SOW-00001-03.xlsm | 22
Лист22 | 10.14 | Магнитопорошковый контроль / Magnetic particle inspection 10% Ø89х4 | шт./ pcs | 9 | 1310-05-01-03 | Магнитопорошковый контроль диаметр 65 - 100мм/2,5-4дюйма, любая толщина стенки, любой материал / Magnetic particle inspection diameter 65-100mm/2.5-4 inches, any wall thickness, any material | D:\МК_Кран\МК_Кран_Кингесеп\ОГС\Ведомость обьема работ\GCC-NAG-DDD-12470-12-1400-TKМ-SOW-00001-03.xlsm | 22
Лист22 | 10.15 | Магнитопорошковый контроль / Magnetic particle inspection 10% Ø57х3,5 | шт./ pcs | 80 | 1310-05-01-02 | Магнитопорошковый контроль диаметр 32 - 50 мм/1,25-2дюйма, любая толщина стенки, любой материал / Magnetic particle inspection diameter 32-50 mm/1.25-2 inches, any wall thickness, any material | D:\МК_Кран\МК_Кран_Кингесеп\ОГС\Ведомость обьема работ\GCC-NAG-DDD-12470-12-1400-TKМ-SOW-00001-03.xlsm | 22
Лист22 | 10.16 | Магнитопорошковый контроль / Magnetic particle inspection 10% Ø57х4,5 | шт./ pcs | 6 | 1310-05-01-02 | Магнитопорошковый контроль диаметр 32 - 50 мм/1,25-2дюйма, любая толщина стенки, любой материал / Magnetic particle inspection diameter 32-50 mm/1.25-2 inches, any wall thickness, any material | D:\МК_Кран\МК_Кран_Кингесеп\ОГС\Ведомость обьема работ\GCC-NAG-DDD-12470-12-1400-TKМ-SOW-00001-03.xlsm | 22
Лист22 | 10.17 | Магнитопорошковый контроль / Magnetic particle inspection 10% Ø32х3,5 | шт./ pcs | 88 | 1310-05-01-01 | Магнитопорошковый контроль диаметр 0 - 25мм/0-1дюйма, любая толщина стенки / Magnetic particle inspection diameter 0-25mm/0-1 inch, any wall thickness | D:\МК_Кран\МК_Кран_Кингесеп\ОГС\Ведомость обьема работ\GCC-NAG-DDD-12470-12-1400-TKМ-SOW-00001-03.xlsm | 22
Лист22 | 10.10 | Магнитопорошковый контроль / Magnetic particle inspection 10% Ø325х8 | шт./ pcs | 8 | 1310-05-01-05 | Магнитопорошковый контроль диаметр 250 -300мм/10-12дюймов, любая толщина стенки, любой материал / Magnetic particle inspection diameter 250-300mm/10-12 inches, any wall thickness, any material | D:\МК_Кран\МК_Кран_Кингесеп\ОГС\Ведомость обьема работ\GCC-NAG-DDD-12470-12-1400-TKМ-SOW-00001-03.xlsm | 22
Лист22 | 10.11 | Магнитопорошковый контроль / Magnetic particle inspection 10% Ø219х6 | шт./ pcs | 2 | 1310-05-01-04 | Магнитопорошковый контроль диаметр 125 -200мм/5-8дюйма, любая толщина стенки, любой материал / Magnetic particle inspection diameter 125-200mm/5-8 inches, any wall thickness, any material | D:\МК_Кран\МК_Кран_Кингесеп\ОГС\Ведомость обьема работ\GCC-NAG-DDD-12470-12-1400-TKМ-SOW-00001-03.xlsm | 22
Лист22 | 10.12 | Магнитопорошковый контроль / Magnetic particle inspection 10% Ø159х4.5 | шт./ pcs | 9 | 1310-05-01-04 | Магнитопорошковый контроль диаметр 125 -200мм/5-8дюйма, любая толщина стенки, любой материал / Magnetic particle inspection diameter 125-200mm/5-8 inches, any wall thickness, any material | D:\МК_Кран\МК_Кран_Кингесеп\ОГС\Ведомость обьема работ\GCC-NAG-DDD-12470-12-1400-TKМ-SOW-00001-03.xlsm | 22
Лист23 | 10.18 | Магнитопорошковый контроль / Magnetic particle inspection 10% Ø32х4,5 | шт./ pcs | 13 | 1310-05-01-01 | Магнитопорошковый контроль диаметр 0 - 25мм/0-1дюйма, любая толщина стенки / Magnetic particle inspection diameter 0-25mm/0-1 inch, any wall thickness | D:\МК_Кран\МК_Кран_Кингесеп\ОГС\Ведомость обьема работ\GCC-NAG-DDD-12470-12-1400-TKМ-SOW-00001-03.xlsm | 23
Лист23 | 10.19 | Магнитопорошковый контроль / Magnetic particle inspection 10% Ø25х3 | шт./ pcs | 10 | 1310-05-01-01 | Магнитопорошковый контроль диаметр 0 - 25мм/0-1дюйма, любая толщина стенки / Magnetic particle inspection diameter 0-25mm/0-1 inch, any wall thickness | D:\МК_Кран\МК_Кран_Кингесеп\ОГС\Ведомость обьема работ\GCC-NAG-DDD-12470-12-1400-TKМ-SOW-00001-03.xlsm | 23
Лист23 | 10.20 | Магнитопорошковый контроль / Magnetic particle inspection 10% Ø18х3 | шт./ pcs | 1 | 1310-05-01-01 | Магнитопорошковый контроль диаметр 0 - 25мм/0-1дюйма, любая толщина стенки / Magnetic particle inspection diameter 0-25mm/0-1 inch, any wall thickness | D:\МК_Кран\МК_Кран_Кингесеп\ОГС\Ведомость обьема работ\GCC-NAG-DDD-12470-12-1400-TKМ-SOW-00001-03.xlsm | 23
Лист24 | 11.1 | Обезжиривание наружной поверхности трубопровода / Degreasing the outer surface of the pipeline | м²/m² | 68,622 | 2300-01-01-01 | Нанесение полной системы покраски A / Application of complete painting system A | D:\МК_Кран\МК_Кран_Кингесеп\ОГС\Ведомость обьема работ\GCC-NAG-DDD-12470-12-1400-TKМ-SOW-00001-03.xlsm | 24
Лист24 | 11.2 | Обеспыливание наружной поверхности за 2 раза / Dedusting the outer surface (2 times) | м²/m² | 68,622 | 2300-01-01-01 | Нанесение полной системы покраски A / Application of complete painting system A | D:\МК_Кран\МК_Кран_Кингесеп\ОГС\Ведомость обьема работ\GCC-NAG-DDD-12470-12-1400-TKМ-SOW-00001-03.xlsm | 24
Лист24 | 11.3 | Нанесение грунтовки HEMPADUR ZINC 17360 (1 слой, 75 мкм) 165 г/м² / Priming with HEMPADUR ZINC 17360 (1 coat, 75 µm) 165 g/m² | кг/м² / kg/m² | 31,7/ 68,622 | 2300-01-01-01 | Нанесение полной системы покраски A / Application of complete painting system A | D:\МК_Кран\МК_Кран_Кингесеп\ОГС\Ведомость обьема работ\GCC-NAG-DDD-12470-12-1400-TKМ-SOW-00001-03.xlsm | 24
Лист24 | 11.4 | Нанесение промежуточного покрытия HEMPADUR MASTIC 45880 (1 слой, 125 мкм) 223 г/м² / Intermediate coating with HEMPADUR MASTIC 45880 (1 coat, 125 µm) 223 g/m² | кг/м² / kg/m² | 22,954/ 68,622 | 2300-01-01-01 | Нанесение полной системы покраски A / Application of complete painting system A | D:\МК_Кран\МК_Кран_Кингесеп\ОГС\Ведомость обьема работ\GCC-NAG-DDD-12470-12-1400-TKМ-SOW-00001-03.xlsm | 24
Лист24 | 11.5 | Нанесение финишного покрытия HEMPATHANE TOPCOAT 55210 (1 слой, 50 мкм) 140 г/м²/ Topcoating with HEMPATHANE TOPCOAT 55210 (1 coat, 50 µm) 140 g/m² | кг/м² / kg/m² | 11,53/ 68,622 | 2300-01-01-01 | Нанесение полной системы покраски A / Application of complete painting system A | D:\МК_Кран\МК_Кран_Кингесеп\ОГС\Ведомость обьема работ\GCC-NAG-DDD-12470-12-1400-TKМ-SOW-00001-03.xlsm | 24
Лист24 | 11.6 | Обезжиривание наружной поверхности трубопровода / Degreasing the outer surface of the pipeline | м²/m² | 292,15 | 2300-01-02-01 | Нанесение полной системы покраски B / Application of complete painting system B | D:\МК_Кран\МК_Кран_Кингесеп\ОГС\Ведомость обьема работ\GCC-NAG-DDD-12470-12-1400-TKМ-SOW-00001-03.xlsm | 24
Лист24 | 11.7 | Обеспыливание наружной поверхности за 2 раза / Dedusting the outer surface (2 times) | м²/m² | 292,15 | 2300-01-02-01 | Нанесение полной системы покраски B / Application of complete painting system B | D:\МК_Кран\МК_Кран_Кингесеп\ОГС\Ведомость обьема работ\GCC-NAG-DDD-12470-12-1400-TKМ-SOW-00001-03.xlsm | 24
Лист25 | 11.13 | Нанесение эмали HEMPEL'S SILICONE ALUMINIUM 56914 (1 слой, 25 мкм) 83 г/м² / Application of HEMPEL'S SILICONE ALUMINIUM 56914 enamel (1 coat, 25 μm) 83 g/m² | кг/м² / kg/m² | 31,653/ 337,88 | 2300-01-03-01 | Нанесение полной системы покраски C / Application of complete painting system C | D:\МК_Кран\МК_Кран_Кингесеп\ОГС\Ведомость обьема работ\GCC-NAG-DDD-12470-12-1400-TKМ-SOW-00001-03.xlsm | 25
Лист25 | 12.1 | Продувка трубопровода до и после испытания / Pipeline purging prior to and after the test Ø 325х8 | м/м3 / m/m3 | 137,12 /10,41 | 1300-03-01-05 | Трубопровод монтаж DN 250 - 300 мм (10-12 дюймов), любой толщины стенки/ Pipeline installation DN 250-300 mm (10-12 inches), any wall thickness | D:\МК_Кран\МК_Кран_Кингесеп\ОГС\Ведомость обьема работ\GCC-NAG-DDD-12470-12-1400-TKМ-SOW-00001-03.xlsm | 25
Лист25 | 11.8 | Нанесение грунт-эмали HEMPADUR 85671 (1 слой, 100 мкм) 210 г/м² / Application of HEMPADUR 85671 primer-enamel (1 coat, 100 µm) 210 g/m² | кг/м² / kg/m² | 104.3/ 292,15 | 2300-01-02-01 | Нанесение полной системы покраски B / Application of complete painting system B | D:\МК_Кран\МК_Кран_Кингесеп\ОГС\Ведомость обьема работ\GCC-NAG-DDD-12470-12-1400-TKМ-SOW-00001-03.xlsm | 25
Лист25 | 11.9 | Нанесение грунт-эмали HEMPADUR 85671 (1 слой, 100 мкм) 210 г/м²/ Application of HEMPADUR 85671 primer-enamel (1 coat, 100 µm) 210 g/m² | кг/м² / kg/m² | 104,3/ 292,15 | 2300-01-02-01 | Нанесение полной системы покраски B / Application of complete painting system B | D:\МК_Кран\МК_Кран_Кингесеп\ОГС\Ведомость обьема работ\GCC-NAG-DDD-12470-12-1400-TKМ-SOW-00001-03.xlsm | 25
Лист25 | 11.10 | Обезжиривание наружной поверхности трубопровода / Degreasing the outer surface of the pipeline | м²/m² | 337,875 | 2300-01-03-01 | Нанесение полной системы покраски C / Application of complete painting system C | D:\МК_Кран\МК_Кран_Кингесеп\ОГС\Ведомость обьема работ\GCC-NAG-DDD-12470-12-1400-TKМ-SOW-00001-03.xlsm | 25
Лист25 | 11.11 | Обеспыливание наружной поверхности за 2 раза / Dedusting the outer surface (2 times) | м²/m² | 337,875 | 2300-01-03-01 | Нанесение полной системы покраски C / Application of complete painting system C | D:\МК_Кран\МК_Кран_Кингесеп\ОГС\Ведомость обьема работ\GCC-NAG-DDD-12470-12-1400-TKМ-SOW-00001-03.xlsm | 25
Лист25 | 11.12 | Нанесение грунтовки HEMPEL'S GALVOSIL 15700 (1 слой, 75 мкм) 167 г/м² / Priming with HEMPEL'S GALVOSIL 15700 (1 coat, 75 µm) 167 g/m² | кг/м² / kg/m² | 141,1/ 337,88 | 2300-01-03-01 | Нанесение полной системы покраски C / Application of complete painting system C | D:\МК_Кран\МК_Кран_Кингесеп\ОГС\Ведомость обьема работ\GCC-NAG-DDD-12470-12-1400-TKМ-SOW-00001-03.xlsm | 25
Лист26 | 12.2 | Продувка трубопровода до и после испытания / Pipeline purging prior to and after the test Ø219х6 | м/м3 / m/m3 | 35,56 / 1,20 | 1300-03-01-04 | Трубопровод монтаж DN 125 - 200 мм (5-8 дюймов), любой толщины стенки/ Pipeline installation DN 125-200 mm (5-8 inches), any wall thickness | D:\МК_Кран\МК_Кран_Кингесеп\ОГС\Ведомость обьема работ\GCC-NAG-DDD-12470-12-1400-TKМ-SOW-00001-03.xlsm | 26
Лист26 | 12.3 | Продувка трубопровода до и после испытания / Pipeline purging prior to and after the test Ø159х4,5 | м/м3 / m/m3 | 21,67 / 0,38 | 1300-03-01-04 | Трубопровод монтаж DN 125 - 200 мм (5-8 дюймов), любой толщины стенки/ Pipeline installation DN 125-200 mm (5-8 inches), any wall thickness | D:\МК_Кран\МК_Кран_Кингесеп\ОГС\Ведомость обьема работ\GCC-NAG-DDD-12470-12-1400-TKМ-SOW-00001-03.xlsm | 26
Лист26 | 12.4 | Продувка трубопровода до и после испытания / Pipeline purging prior to and after the test Ø108х4 | м/м3 / m/m3 | 78,6 / 0,62 | 1300-03-01-03 | Трубопровод монтаж DN 65 - 100 мм (2,5-4 дюймов), любой толщины стенки/ Pipeline installation DN 65-100 mm (2,5-4 inches), any wall thickness | D:\МК_Кран\МК_Кран_Кингесеп\ОГС\Ведомость обьема работ\GCC-NAG-DDD-12470-12-1400-TKМ-SOW-00001-03.xlsm | 26
Лист26 | 12.5 | Продувка трубопровода до и после испытания / Pipeline purging prior to and after the test Ø89х4 | м/м3 / m/m3 | 98,58 / 0,51 | 1300-03-01-03 | Трубопровод монтаж DN 65 - 100 мм (2,5-4 дюймов), любой толщины стенки / Pipeline installation DN 65-100 mm (2,5-4 inches), any wall thickness | D:\МК_Кран\МК_Кран_Кингесеп\ОГС\Ведомость обьема работ\GCC-NAG-DDD-12470-12-1400-TKМ-SOW-00001-03.xlsm | 26
Лист26 | 12.6 | Продувка трубопровода до и после испытания / Pipeline purging prior to and after the test Ø57х3,5 | м/м3 / m/m3 | 996,07/ 1,95 | 1300-03-01-02 | Трубопровод монтаж DN 32 - 50 мм (1,25-2 дюймов), любой толщины стенки/ Pipeline installation DN 32-50 mm (1,25-2 inches), any wall thickness | D:\МК_Кран\МК_Кран_Кингесеп\ОГС\Ведомость обьема работ\GCC-NAG-DDD-12470-12-1400-TKМ-SOW-00001-03.xlsm | 26
Лист27 | 13.1 | Проведение пневматических испытаний (на прочность и на плотность) / Pneumatic tests (for strength and density) Ø219х6 | м/м3 / m/m3 | 18,67 / 0,63 | 1300-03-01-04 | Трубопровод монтаж DN 125 - 200 мм (5-8 дюймов), любой толщины стенки/ Pipeline installation DN 125-200 mm (5-8 inches), any wall thickness | D:\МК_Кран\МК_Кран_Кингесеп\ОГС\Ведомость обьема работ\GCC-NAG-DDD-12470-12-1400-TKМ-SOW-00001-03.xlsm | 27
Лист27 | 13.2 | Проведение пневматических испытаний (на прочность и на плотность) / Pneumatic tests (for strength and density) Ø108х4 | м/м3 / m/m3 | 3,403 / 0,0267 | 1300-03-01-03 | Трубопровод монтаж DN 65 - 100 мм (2,5-4 дюймов), любой толщины стенки/ Pipeline installation DN 65-100 mm (2,5-4 inches), any wall thickness | D:\МК_Кран\МК_Кран_Кингесеп\ОГС\Ведомость обьема работ\GCC-NAG-DDD-12470-12-1400-TKМ-SOW-00001-03.xlsm | 27
Лист27 | 13.3 | Проведение пневматических испытаний (на прочность и на плотность) / Pneumatic tests (for strength and density) Ø89х4 | м/м3 / m/m3 | 41,327 / 0,213 | 1300-03-01-03 | Трубопровод монтаж DN 65 - 100 мм (2,5-4 дюймов), любой толщины стенки/ Pipeline installation DN 65-100 mm (2,5-4 inches), any wall thickness | D:\МК_Кран\МК_Кран_Кингесеп\ОГС\Ведомость обьема работ\GCC-NAG-DDD-12470-12-1400-TKМ-SOW-00001-03.xlsm | 27
Лист27 | 12.7 | Продувка трубопровода до и после испытания / Pipeline purging prior to and after the test Ø32х3,5 | м/м3 / m/m3 | 487,25 / 0,24 | 1300-03-01-02 | Трубопровод монтаж DN 32 - 50 мм (1,25-2 дюймов), любой толщины стенки/ Pipeline installation DN 32-50 mm (1,25-2 inches), any wall thickness | D:\МК_Кран\МК_Кран_Кингесеп\ОГС\Ведомость обьема работ\GCC-NAG-DDD-12470-12-1400-TKМ-SOW-00001-03.xlsm | 27
Лист27 | 12.9 | Продувка трубопровода до и после испытания / Pipeline purging prior to and after the test Ø25х4 | м/м3 / m/m3 | 6,16 / 0,0017 | 1300-03-01-01 | Трубопровод монтаж DN 0 - 25 мм (0-1 дюйм), любой толщины стенки / Pipeline installation DN 0-25 mm (0-1 inch), any wall thickness | D:\МК_Кран\МК_Кран_Кингесеп\ОГС\Ведомость обьема работ\GCC-NAG-DDD-12470-12-1400-TKМ-SOW-00001-03.xlsm | 27
Лист27 | 12.10 | Продувка трубопровода до и после испытания / Pipeline purging prior to and after the test Ø18х3 | м/м3 / m/m3 | 71,334 / 0,0081 | 1300-03-01-01 | Трубопровод монтаж DN 0 - 25 мм (0-1 дюйм), любой толщины стенки / Pipeline installation DN 0-25 mm (0-1 inch), any wall thickness | D:\МК_Кран\МК_Кран_Кингесеп\ОГС\Ведомость обьема работ\GCC-NAG-DDD-12470-12-1400-TKМ-SOW-00001-03.xlsm | 27
Лист28 | 14.1 | Дополнительные испытания на герметичность (Рраб.) с определением падения давления / Additional tightness test (Poper.) with determination of pressure drop Ø 325х8 | м/м3 / m/m3 | 137,12 /10,41 | 1300-03-01-05 | Трубопровод монтаж DN 250 - 300 мм (10-12 дюймов), любой толщины стенки/ Pipeline installation DN 250-300 mm (10-12 inches), any wall thickness | D:\МК_Кран\МК_Кран_Кингесеп\ОГС\Ведомость обьема работ\GCC-NAG-DDD-12470-12-1400-TKМ-SOW-00001-03.xlsm | 28
Лист28 | 14.2 | Дополнительные испытания на герметичность (Рраб.) с определением падения давления / Additional tightness test (Poper.) with determination of pressure drop Ø219х6 | м/м3 / m/m3 | 25,24 / 0,85 | 1300-03-01-04 | Трубопровод монтаж DN 125 - 200 мм (5-8 дюймов), любой толщины стенки / Pipeline installation DN 125-200 mm (5-8 inches), any wall thickness | D:\МК_Кран\МК_Кран_Кингесеп\ОГС\Ведомость обьема работ\GCC-NAG-DDD-12470-12-1400-TKМ-SOW-00001-03.xlsm | 28
Лист28 | 14.3 | Дополнительные испытания на герметичность (Рраб.) с определением падения давления / Additional tightness test (Poper.) with determination of pressure drop Ø159х4,5 | м/м3 / m/m3 | 21,7 / 0,38 | 1300-03-01-04 | Трубопровод монтаж DN 125 - 200 мм (5-8 дюймов), любой толщины стенки / Pipeline installation DN 125-200 mm (5-8 inches), any wall thickness | D:\МК_Кран\МК_Кран_Кингесеп\ОГС\Ведомость обьема работ\GCC-NAG-DDD-12470-12-1400-TKМ-SOW-00001-03.xlsm | 28
Лист28 | 13.4 | Проведение пневматических испытаний (на прочность и на плотность) / Pneumatic tests (for strength and density) Ø57х3,5 | м/м3 / m/m3 | 463,23 / 0,91 | 1300-03-01-02 | Трубопровод монтаж DN 32 - 50 мм (1,25-2 дюймов), любой толщины стенки/ Pipeline installation DN 32-50 mm (1,25-2 inches), any wall thickness | D:\МК_Кран\МК_Кран_Кингесеп\ОГС\Ведомость обьема работ\GCC-NAG-DDD-12470-12-1400-TKМ-SOW-00001-03.xlsm | 28
Лист28 | 13.5 | Проведение пневматических испытаний (на прочность и на плотность) / Pneumatic tests (for strength and density) Ø32х3,5 | м/м3 / m/m3 | 185,97 / 0,09 | 1300-03-01-01 | Трубопровод монтаж DN 0 - 25 мм (0-1 дюйм), любой толщины стенки/ Pipeline installation DN 0-25 mm (0-1 inches), any wall thickness | D:\МК_Кран\МК_Кран_Кингесеп\ОГС\Ведомость обьема работ\GCC-NAG-DDD-12470-12-1400-TKМ-SOW-00001-03.xlsm | 28
Лист28 | 13.6 | Проведение пневматических испытаний (на прочность и на плотность) / Pneumatic tests (for strength and density) Ø25х4 | м/м3 / m/m3 | 1,082 / 0,0003 | 1300-03-01-01 | Трубопровод монтаж DN 0 - 25 мм (0-1 дюйм), любой толщины стенки/ Pipeline installation DN 0-25 mm (0-1 inches), any wall thickness | D:\МК_Кран\МК_Кран_Кингесеп\ОГС\Ведомость обьема работ\GCC-NAG-DDD-12470-12-1400-TKМ-SOW-00001-03.xlsm | 28
Лист28 | 13.7 | Проведение пневматических испытаний (на прочность и на плотность) / Pneumatic tests (for strength and density) Ø18х3 | м/м3 / m/m3 | 31,641 / 0,0036 | 1300-03-01-01 | Трубопровод монтаж DN 0 - 25 мм (0-1 дюйм), любой толщины стенки/ Pipeline installation DN 0-25 mm (0-1 inches), any wall thickness | D:\МК_Кран\МК_Кран_Кингесеп\ОГС\Ведомость обьема работ\GCC-NAG-DDD-12470-12-1400-TKМ-SOW-00001-03.xlsm | 28
Лист29 | 15.1 | Устройство обмазочной гидроизоляции трубопровода битумно-полимерной смесью Праймер Абрис Р-НК 0,2 г/м2 / Membrane waterproofing of pipelines using bitumen-polymer mixture Primer Abris R-NK 0.2 g/m2 / Ø 89х4 | м²/m² | 0,95 | 1300-12-01-01 | Устройство обмазочной гидроизоляции трубопровода / Pipeline waterproofing device | D:\МК_Кран\МК_Кран_Кингесеп\ОГС\Ведомость обьема работ\GCC-NAG-DDD-12470-12-1400-TKМ-SOW-00001-03.xlsm | 29
Лист29 | 14.4 | Дополнительные испытания на герметичность (Рраб.) с определением падения давления / Additional tightness test (Poper.) with determination of pressure drop Ø108х4 | м/м3 / m/m3 | 78,5 / 0,62 | 1300-03-01-03 | Трубопровод монтаж DN 65 - 100 мм (2,5-4 дюймов), любой толщины стенки / Pipeline installation DN 65-100 mm (2,5-4 inches), any wall thickness | D:\МК_Кран\МК_Кран_Кингесеп\ОГС\Ведомость обьема работ\GCC-NAG-DDD-12470-12-1400-TKМ-SOW-00001-03.xlsm | 29
Лист29 | 14.5 | Дополнительные испытания на герметичность (Рраб.) с определением падения давления / Additional tightness test (Poper.) with determination of pressure drop Ø89х4 | м/м3 / m/m3 | 82,5/ 0,42 | 1300-03-01-03 | Трубопровод монтаж DN 65 - 100 мм (2,5-4 дюймов), любой толщины стенки / Pipeline installation DN 65-100 mm (2,5-4 inches), any wall thickness | D:\МК_Кран\МК_Кран_Кингесеп\ОГС\Ведомость обьема работ\GCC-NAG-DDD-12470-12-1400-TKМ-SOW-00001-03.xlsm | 29
Лист29 | 14.6 | Дополнительные испытания на герметичность (Рраб.) с определением падения давления / Additional tightness test (Poper.) with determination of pressure drop Ø57х3,5 | м/м3 / m/m3 | 755 / 1,48 | 1300-03-01-02 | Трубопровод монтаж DN 32 - 50 мм (1,25-2 дюймов), любой толщины стенки/ Pipeline installation DN 32-50 mm (1,25-2 inches), any wall thickness | D:\МК_Кран\МК_Кран_Кингесеп\ОГС\Ведомость обьема работ\GCC-NAG-DDD-12470-12-1400-TKМ-SOW-00001-03.xlsm | 29
Лист29 | 14.7 | Дополнительные испытания на герметичность (Рраб.) с определением падения давления / Additional tightness test (Poper.) with determination of pressure drop Ø32х3,5 | м/м3 / m/m3 | 374 / 0,18 | 1300-03-01-02 | Трубопровод монтаж DN 32 - 50 мм (1,25-2 дюймов), любой толщины стенки/ Pipeline installation DN 32-50 mm (1,25-2 inches), any wall thickness | D:\МК_Кран\МК_Кран_Кингесеп\ОГС\Ведомость обьема работ\GCC-NAG-DDD-12470-12-1400-TKМ-SOW-00001-03.xlsm | 29
Лист29 | 14.8 | Дополнительные испытания на герметичность (Рраб.) с определением падения давления / Additional tightness test (Poper.) with determination of pressure drop Ø25х4 | м/м3 / m/m3 | 6,16 / 0,0017 | 1300-03-01-01 | Трубопровод монтаж DN 0 - 25 мм (0-1 дюйм), любой толщины стенки / Pipeline installation DN 0-25 mm (0-1 inch), any wall thickness | D:\МК_Кран\МК_Кран_Кингесеп\ОГС\Ведомость обьема работ\GCC-NAG-DDD-12470-12-1400-TKМ-SOW-00001-03.xlsm | 29
Лист29 | 14.9 | Дополнительные испытания на герметичность (Рраб.) с определением падения давления / Additional tightness test (Poper.) with determination of pressure drop Ø18х3 | м/м3 / m/m3 | 63,462 / 0,0072 | 1300-03-01-01 | Трубопровод монтаж DN 0 - 25 мм (0-1 дюйм), любой толщины стенки / Pipeline installation DN 0-25 mm (0-1 inch), any wall thickness | D:\МК_Кран\МК_Кран_Кингесеп\ОГС\Ведомость обьема работ\GCC-NAG-DDD-12470-12-1400-TKМ-SOW-00001-03.xlsm | 29
Лист30 | 16.1 | Гидроизоляция подземных труб полиэтиленовой липкой лентой Абрис С-Т ЛБ 500*2, наружная обертка Абрис С-Т-ЛТт 450*2,6 / Waterproofing of underground pipelines using polyethylene adhesive tape Abris S-T LB 500*2 and outer wrapper Abris S-T-LTt 450*2.6 Ø 89х4 | м²/m² | 0,95 | 1300-09-01-02 | Диаметр 65 - 100мм/2 1/2-4 дюйма, любая толщина стен - Обёртывание прямых трубопроводов и фитингов - Все материалы / Diameter 65-100mm / 2 1 / 2-4 inches, any wall thickness - Wrapping straight piping and fittings - All materials | D:\МК_Кран\МК_Кран_Кингесеп\ОГС\Ведомость обьема работ\GCC-NAG-DDD-12470-12-1400-TKМ-SOW-00001-03.xlsm | 30
Лист30 | 17.1 | Монтаж трубы теплоспутника / Installation of a heat tracing pipe Ø 32х3,5 | м / m | 2945 | 1320-01-01-01 | Монтаж трубы теплоспутника, углеродистая сталь CS, DN 20 мм, любой толщины стенки / Installation of a heat tracing pipe, carbon steel CS, DN 20 mm, any wall thickness | D:\МК_Кран\МК_Кран_Кингесеп\ОГС\Ведомость обьема работ\GCC-NAG-DDD-12470-12-1400-TKМ-SOW-00001-03.xlsm | 30
Лист30 | 18.1 | Монтаж т заземляющего проводника из полосы стальной оцинкованной / Installation of a grounding conductor made of galvanized steel strip 4х30 | м / m | 11 | 1600-01-01-05 | Установка заземляющего проводника из полосы стальной оцинкованной / Installation of a grounding conductor made of galvanized steel strip | D:\МК_Кран\МК_Кран_Кингесеп\ОГС\Ведомость обьема работ\GCC-NAG-DDD-12470-12-1400-TKМ-SOW-00001-03.xlsm | 30
Лист30 | 15.2 | Устройство обмазочной гидроизоляции трубопровода битумно-полимерной смесью Праймер Абрис Р-НК 0,2 г/м2 / Membrane waterproofing of pipelines using bitumen-polymer mixture Primer Abris R-NK 0.2 g/m2 Ø 32х3,5 | м²/m² | 0,25 | 1300-12-01-01 | Устройство обмазочной гидроизоляции трубопровода / Pipeline waterproofing device | D:\МК_Кран\МК_Кран_Кингесеп\ОГС\Ведомость обьема работ\GCC-NAG-DDD-12470-12-1400-TKМ-SOW-00001-03.xlsm | 30
Лист30 | 16.2 | Гидроизоляция подземных труб полиэтиленовой липкой лентой Абрис С-Т ЛБ 500*2, наружная обертка Абрис С-Т-ЛТт 450*2,6 / Waterproofing of underground pipelines using polyethylene adhesive tape Abris S-T LB 500*2 and outer wrapper Abris S-T-LTt 450*2.6 Ø 32х3,5 | м²/m² | 0,25 | 1300-09-01-01 | Диаметр 32 - 50мм/2 1/2-4 дюйма, любая толщина стен - Обёртывание прямых трубопроводов и фитингов - Все материалы / Diameter 32 - 50mm / 1 - 2 inches, any wall thickness - Wrapping straight piping and fittings - All materials | D:\МК_Кран\МК_Кран_Кингесеп\ОГС\Ведомость обьема работ\GCC-NAG-DDD-12470-12-1400-TKМ-SOW-00001-03.xlsm | 30
Лист31 | 19.1 | Устройство обмазочной гидроизоляции оборудования битумно-полимерной смесью Праймер Абрис Р-НК 0,2 г/м2 / Membrane waterproofing of equipment using a bitumen-polymer mixture Primer Abris R-NK 0.2 g/m2 / Ø 89х4 | м²/m² | 80,3 | 1300-12-01-01 | Устройство обмазочной гидроизоляции трубопровода (применительно) / Pipeline waterproofing device (applicable) | D:\МК_Кран\МК_Кран_Кингесеп\ОГС\Ведомость обьема работ\GCC-NAG-DDD-12470-12-1400-TKМ-SOW-00001-03.xlsm | 31
Лист31 | 20.1 | Гидроизоляция подземного оборудования полиэтиленовой липкой лентой Абрис С-Т ЛБ 500*2, наружная обертка Абрис С-Т-ЛТт 450*2,6 / Waterproofing of underground equipment with polyethylene adhesive tape Abris S-T LB 500*2 and outer wrapper Abris S-T-LTt 450*2.6 Ø 2400х14 | м²/m² | 77 | 1300-09-01-14 | Диаметр 2400 - 2700 мм/96-108 дюймов, любая толщина стен - Обёртывание прямых трубопроводов и фитингов - Все материалы (применительно) / Diameter 2400 - 2700mm / 96-108 inches, any wall thickness - Wrapping straight piping and fittings - All materials (applicable) | D:\МК_Кран\МК_Кран_Кингесеп\ОГС\Ведомость обьема работ\GCC-NAG-DDD-12470-12-1400-TKМ-SOW-00001-03.xlsm | 31
Лист31 | 20.2 | Гидроизоляция подземного оборудования полиэтиленовой липкой лентой Абрис С-Т ЛБ 500*2, наружная обертка Абрис С-Т-ЛТт 450*2,6 / Waterproofing of underground equipment with polyethylene adhesive tape Abris S-T LB 500*2 and outer wrapper Abris S-T-LTt 450*2.6 Ø 812х10 | м²/m² | 2 | 1300-09-01-08 | Диаметр 750 - 950мм/30-38 дюймов, любая толщина стен - Обёртывание прямых трубопроводов и фитингов - Все материалы (применительно) / Diameter 750 - 950mm /30-38 inches, any wall thickness - Wrapping straight piping and fittings - All materials (applicable) | D:\МК_Кран\МК_Кран_Кингесеп\ОГС\Ведомость обьема работ\GCC-NAG-DDD-12470-12-1400-TKМ-SOW-00001-03.xlsm | 31
Лист31 | 20.3 | Гидроизоляция подземного оборудования полиэтиленовой липкой лентой Абрис С-Т ЛБ 500*2, наружная обертка Абрис С-Т-ЛТт 450*2,6 / Waterproofing of underground equipment with polyethylene adhesive tape Abris S-T LB 500*2 and outer wrapper Abris S-T-LTt 450*2.6 Ø 720х10 | м²/m² | 1,76 | 1300-09-01-07 | Диаметр 550 - 700мм/22-28 дюймов, любая толщина стен - Обёртывание прямых трубопроводов и фитингов - Все материалы (применительно) / Diameter 550 - 700mm / 22-28 inches, any wall thickness - Wrapping straight piping and fittings - All materials (applicable) | D:\МК_Кран\МК_Кран_Кингесеп\ОГС\Ведомость обьема работ\GCC-NAG-DDD-12470-12-1400-TKМ-SOW-00001-03.xlsm | 31
Лист31 | 20.4 | Гидроизоляция подземного оборудования полиэтиленовой липкой лентой Абрис С-Т ЛБ 500*2, наружная обертка Абрис С-Т-ЛТт 450*2,6 / Waterproofing of underground equipment with polyethylene adhesive tape Abris S-T LB 500*2 and outer wrapper Abris S-T-LTt 450*2.6 Ø 108х6 | м²/m² | 0,28 | 1300-09-01-02 | Диаметр 65 - 100мм/2 1/2-4 дюйма, любая толщина стен - Обёртывание прямых трубопроводов и фитингов - Все материалы (применительно) / Diameter 65-100mm / 2 1 / 2-4 inches, any wall thickness - Wrapping straight piping and fittings - All materials (applicable) | D:\МК_Кран\МК_Кран_Кингесеп\ОГС\Ведомость обьема работ\GCC-NAG-DDD-12470-12-1400-TKМ-SOW-00001-03.xlsm | 31
Лист32 | 20.5 | Гидроизоляция подземного оборудования полиэтиленовой липкой лентой Абрис С-Т ЛБ 500*2, наружная обертка Абрис С-Т-ЛТт 450*2,6 / Waterproofing of underground equipment with polyethylene adhesive tape Abris S-T LB 500*2 and outer wrapper Abris S-T-LTt 450*2.6 Ø 89х6 | м²/m² | 0,17 | 1300-09-01-02 | Диаметр 65 - 100мм/2 1/2-4 дюйма, любая толщина стен - Обёртывание прямых трубопроводов и фитингов - Все материалы (применительно) / Diameter 65-100mm / 2 1 / 2-4 inches, any wall thickness - Wrapping straight piping and fittings - All materials (applicable) | D:\МК_Кран\МК_Кран_Кингесеп\ОГС\Ведомость обьема работ\GCC-NAG-DDD-12470-12-1400-TKМ-SOW-00001-03.xlsm | 32
Лист32 | 20.6 | Гидроизоляция подземного оборудования полиэтиленовой липкой лентой Абрис С-Т ЛБ 500*2, наружная обертка Абрис С-Т-ЛТт 450*2,6 / Waterproofing of underground equipment with polyethylene adhesive tape Abris S-T LB 500*2 and outer wrapper Abris S-T-LTt 450*2.6 Ø 57х5 | м²/m² | 0,07 | 1300-09-01-01 | Диаметр 32 - 50мм/2 1/2-4 дюйма, любая толщина стен - Обёртывание прямых трубопроводов и фитингов - Все материалы (применительно)/ Diameter 32 - 50mm / 2 1 / 2-4 inches, any wall thickness - Wrapping straight piping and fittings - All materials (applicable) | D:\МК_Кран\МК_Кран_Кингесеп\ОГС\Ведомость обьема работ\GCC-NAG-DDD-12470-12-1400-TKМ-SOW-00001-03.xlsm | 32
Лист32 | 20.7 | Гидроизоляция подземного оборудования полиэтиленовой липкой лентой Абрис С-Т ЛБ 500*2, наружная обертка Абрис С-Т-ЛТт 450*2,6 / Waterproofing of underground equipment with polyethylene adhesive tape Abris S-T LB 500*2 and outer wrapper Abris S-T-LTt 450*2.6 Ø 32х4 | м²/m² | 0,02 | 1300-09-01-01 | Диаметр 32 - 50мм/2 1/2-4 дюйма, любая толщина стен - Обёртывание прямых трубопроводов и фитингов - Все материалы (применительно)/ Diameter 32 - 50mm / 1 - 2 inches, any wall thickness - Wrapping straight piping and fittings - All materials (applicable) | D:\МК_Кран\МК_Кран_Кингесеп\ОГС\Ведомость обьема работ\GCC-NAG-DDD-12470-12-1400-TKМ-SOW-00001-03.xlsm | 32
Лист33 | 21.1 | Монтаж встроенных элементов / Installation of built-in elements DN 25 | шт./ pcs | 8 | 1300-06-02-01 | Монтаж Диаметр 0 - 25мм/0-1 дюйм, встроенные элементы, такие как сетчатые фильтры, расходомеры, измерения расхода, трубы Вентури, коллекторы и сопоставимые с ними изделия/Installation diameter 0 - 25mm / 0 - 1 inches,built-in elements such as mesh filters,flow meters,flow measurements,Venturi pipes,collectors and comparable products | D:\МК_Кран\МК_Кран_Кингесеп\ОГС\Ведомость обьема работ\GCC-NAG-DDD-12470-12-1400-TKМ-SOW-00001-03.xlsm | 33
Лист33 | 21.2 | Монтаж встроенных элементов / Installation of built-in elements DN 100 | шт./ pcs | 2 | 1300-06-02-03 | Монтаж Диаметр 65 - 100мм/2 1/2-4 дюйма, встроенные элементы, такие как сетчатые фильтры, расходомеры, измерения расхода, трубы Вентури, коллекторы и сопоставимые с ними изделия/Installation diameter 65 - 100mm / 2 1/2-4 inches,built-in elements such as mesh filters,flow meters,flow measurements,Venturi pipes,collectors and comparable products | D:\МК_Кран\МК_Кран_Кингесеп\ОГС\Ведомость обьема работ\GCC-NAG-DDD-12470-12-1400-TKМ-SOW-00001-03.xlsm | 33
Лист33 | 21.3 | Монтаж регулирующей арматуры / Installation of control valves DN 25 | шт./ pcs | 12 | 1300-06-03-01 | Монтаж Диаметр 0 - 25мм/0-1 дюйм, отсечная запорная, запорно-регулирующая, регулирующая арматура с приводом//Installation diameter 0 - 25mm / 0 - 1 inches,shut-off valve,shut-off and regulating,control valve with drive | D:\МК_Кран\МК_Кран_Кингесеп\ОГС\Ведомость обьема работ\GCC-NAG-DDD-12470-12-1400-TKМ-SOW-00001-03.xlsm | 33
Лист34 | 22.1 | Нанесение маркировки на трубы/ Pipeline marking | м²/m² | 20,4 | 2300-02-01-01 | Маркировка труб/Pipeline marking | D:\МК_Кран\МК_Кран_Кингесеп\ОГС\Ведомость обьема работ\GCC-NAG-DDD-12470-12-1400-TKМ-SOW-00001-03.xlsm | 34
Лист34 | 22.2 | Установка знаков безопасности/ installation of safety signs | шт./ pcs | 378 | 2300-02-03-01 | Знаки безопасности/Safety signs | D:\МК_Кран\МК_Кран_Кингесеп\ОГС\Ведомость обьема работ\GCC-NAG-DDD-12470-12-1400-TKМ-SOW-00001-03.xlsm | 34
Лист34 | 22.3 | Нанесение предупреждающих колец/Аpplying warning rings | шт./ pcs | 168 | 2300-02-03-03 | Предупреждающие кольца для определения опасности/ Warning rings to identify hazards | D:\МК_Кран\МК_Кран_Кингесеп\ОГС\Ведомость обьема работ\GCC-NAG-DDD-12470-12-1400-TKМ-SOW-00001-03.xlsm | 34

## 12470-13
№ / No. | Наименование работ / Name | Ед. изм. / Measure Unit | Кол. / Quantity | Код единичной расценки / Code of unit rate | Наименование единичной расценки / Name of unit rate | Комментарий / Comment | Фаил
1.1 | Изготовление элементов и сборка узлов стальных трубопроводов Ø1420х16 ст.09Г2С (с учетом длины фасонных деталей) / Manufacture of elements and assembly of units of steel pipelines Ø1420х16, steel grade 09Г2С (taking into account the length of fittings) | м / m | 409,26 | 1300-01-01-11 | Трубопровод монтаж DN 1300–1500 мм (52-60 дюймов), любой толщины стенки / Pipeline installation DN 1300-1500 mm (52-60 inches), any wall thickness | 0 | D:\МК_Кран\МК_Кран_Кингесеп\ОГС\Ведомость обьема работ\GCC-NAG-DDD-12470-13-1400-TK-SOW-00001-00.xlsx
1.2 | Изготовление элементов и сборка узлов стальных трубопроводов Ø2336,8х17,48 ст.09Г2С (с учетом длины фасонных деталей) / Manufacture of elements and assembly of units of steel pipelines Ø2336,8х17,48, steel grade 09Г2С (taking into account the length of fittings) | м / m | 272,59 | 1300-01-01-13 | Трубопровод монтаж DN 2000–2300 мм (80-92 дюймов), любой толщины стенки / Pipeline installation DN 2000–2300 mm (80-92 inches), any wall thickness | 0 | D:\МК_Кран\МК_Кран_Кингесеп\ОГС\Ведомость обьема работ\GCC-NAG-DDD-12470-13-1400-TK-SOW-00001-00.xlsx
1.3 | Изготовление элементов и сборка узлов стальных трубопроводов Ø2641,6х18 ст.09Г2С (с учетом длины фасонных деталей) / Manufacture of elements and assembly of units of steel pipelines Ø2641,6х18, steel grade 09Г2С (taking into account the length of fittings) | м / m | 230,38 | 1300-01-01-hold | Трубопровод монтаж DN 2400–2700 мм (96-108 дюймов), любой толщины стенки / Pipeline installation DN 2400-2700 mm (96-108 inches), any wall thickness | 0 | D:\МК_Кран\МК_Кран_Кингесеп\ОГС\Ведомость обьема работ\GCC-NAG-DDD-12470-13-1400-TK-SOW-00001-00.xlsx
1.4 | Изготовление элементов и сборка узлов стальных трубопроводов Ø426x9 ст.09Г2С (с учетом длины фасонных деталей) / Manufacture of elements and assembly of units of steel pipelines Ø426x9, steel grade 09Г2С (taking into account the length of fittings) | м / m | 60,2 | 1300-01-01-07 | Трубопровод монтаж DN 350-400 мм (14-16 дюймов), любой толщины стенки / Pipeline installation DN 350-400 mm (14-16 inches), any wall thickness | 0 | D:\МК_Кран\МК_Кран_Кингесеп\ОГС\Ведомость обьема работ\GCC-NAG-DDD-12470-13-1400-TK-SOW-00001-00.xlsx
1.5 | Изготовление элементов и сборка узлов стальных трубопроводов Ø219х6 ст.09Г2С (с учетом длины фасонных деталей) / Manufacture of elements and assembly of units of steel pipelines Ø219x6, steel grade 09Г2С (taking into account the length of fittings) | м / m | 207.5 | 1300-03-01-04 | Трубопровод монтаж DN 125–200 мм (5-8 дюймов), любой толщины стенки / Pipeline installation DN 125-200 mm (5-8 inches), any wall thickness | 0 | D:\МК_Кран\МК_Кран_Кингесеп\ОГС\Ведомость обьема работ\GCC-NAG-DDD-12470-13-1400-TK-SOW-00001-00.xlsx
1.6 | Изготовление элементов и сборка узлов стальных трубопроводов Ø108х5 ст.09Г2С (с учетом длины фасонных деталей) / Manufacture of elements and assembly of units of steel pipelines Ø108x5, steel grade 09Г2С (taking into account the length of fittings) | м / m | 14,8 | 1300-03-01-03 | Трубопровод монтаж DN 65–100 мм (2,5-4 дюймов), любой толщины стенки / Pipeline installation DN 65-100 mm (2,5-4 inches), any wall thickness | 0 | D:\МК_Кран\МК_Кран_Кингесеп\ОГС\Ведомость обьема работ\GCC-NAG-DDD-12470-13-1400-TK-SOW-00001-00.xlsx
1.7 | Изготовление элементов и сборка узлов стальных трубопроводов Ø108х4 ст.09Г2С (с учетом длины фасонных деталей) / Manufacture of elements and assembly of units of steel pipelines Ø108x4, steel grade 09Г2С (taking into account the length of fittings) | м / m | 273,8 | 1300-03-01-03 | Трубопровод монтаж DN 65–100 мм (2,5-4 дюймов), любой толщины стенки / Pipeline installation DN 65-100 mm (2,5-4 inches), any wall thickness | 0 | D:\МК_Кран\МК_Кран_Кингесеп\ОГС\Ведомость обьема работ\GCC-NAG-DDD-12470-13-1400-TK-SOW-00001-00.xlsx
1.8 | Изготовление элементов и сборка узлов стальных трубопроводов Ø89х5 ст.09Г2С (с учетом длины фасонных деталей) / Manufacture of elements and assembly of units of steel pipelines Ø89x5, steel grade 09Г2С (taking into account the length of fittings) | м / m | 50,92 | 1300-03-01-03 | Трубопровод монтаж DN 65–100 мм (2,5-4 дюймов), любой толщины стенки / Pipeline installation DN 65-100 mm (2,5-4 inches), any wall thickness | 0 | D:\МК_Кран\МК_Кран_Кингесеп\ОГС\Ведомость обьема работ\GCC-NAG-DDD-12470-13-1400-TK-SOW-00001-00.xlsx
1.9 | Изготовление элементов и сборка узлов стальных трубопроводов Ø89х4 ст.09Г2С (с учетом длины фасонных деталей) / Manufacture of elements and assembly of units of steel pipelines Ø89x4, steel grade 09Г2С (taking into account the length of fittings) | м / m | 972.1 | 1300-03-01-03 | Трубопровод монтаж DN 65–100 мм (2,5-4 дюймов), любой толщины стенки / Pipeline installation DN 65-100 mm (2,5-4 inches), any wall thickness | 0 | D:\МК_Кран\МК_Кран_Кингесеп\ОГС\Ведомость обьема работ\GCC-NAG-DDD-12470-13-1400-TK-SOW-00001-00.xlsx
1.10 | Изготовление элементов и сборка узлов стальных трубопроводов Ø57х4,5 ст.09Г2С (с учетом длины фасонных деталей) / Manufacture of elements and assembly of units of steel pipelines Ø57x4,5, steel grade 09Г2С (taking into account the length of fittings) | м / m | 4002,7 | 1300-03-01-02 | Трубопровод монтаж DN 32–50 мм (1,25-2 дюймов), любой толщины стенки / Pipeline installation DN 32-50 mm (1,25-2 inches), any wall thickness | 0 | D:\МК_Кран\МК_Кран_Кингесеп\ОГС\Ведомость обьема работ\GCC-NAG-DDD-12470-13-1400-TK-SOW-00001-00.xlsx
1.11 | Изготовление элементов и сборка узлов стальных трубопроводов Ø57х3,5 ст.09Г2С (с учетом длины фасонных деталей) / Manufacture of elements and assembly of units of steel pipelines Ø57x3,5, steel grade 09Г2С (taking into account the length of fittings) | м / m | 1210.8 | 1300-03-01-02 | Трубопровод монтаж DN 32–50 мм (1,25-2 дюймов), любой толщины стенки / Pipeline installation DN 32-50 mm (1,25-2 inches), any wall thickness | 0 | D:\МК_Кран\МК_Кран_Кингесеп\ОГС\Ведомость обьема работ\GCC-NAG-DDD-12470-13-1400-TK-SOW-00001-00.xlsx
1.12 | Изготовление элементов и сборка узлов стальных трубопроводов Ø45х4,5 ст.09Г2С (с учетом длины фасонных деталей) / Manufacture of elements and assembly of units of steel pipelines Ø45x4,5, steel grade 09Г2С (taking into account the length of fittings) | м / m | 0,6 | 1300-03-01-02 | Трубопровод монтаж DN 32–50 мм (1,25-2 дюймов), любой толщины стенки/ Pipeline installation DN 32-50 mm (1,25-2 inches), any wall thickness | 0 | D:\МК_Кран\МК_Кран_Кингесеп\ОГС\Ведомость обьема работ\GCC-NAG-DDD-12470-13-1400-TK-SOW-00001-00.xlsx
1.13 | Изготовление элементов и сборка узлов стальных трубопроводов Ø45х3,5 ст.09Г2С (с учетом длины фасонных деталей) / Manufacture of elements and assembly of units of steel pipelines Ø45x3,5, steel grade 09Г2С (taking into account the length of fittings) | м / m | 0,8 | 1300-03-01-02 | Трубопровод монтаж DN 32–50 мм (1,25-2 дюймов), любой толщины стенки / Pipeline installation DN 32-50 mm (1,25-2 inches), any wall thickness | 0 | D:\МК_Кран\МК_Кран_Кингесеп\ОГС\Ведомость обьема работ\GCC-NAG-DDD-12470-13-1400-TK-SOW-00001-00.xlsx
1.14 | Изготовление элементов и сборка узлов стальных трубопроводов Ø32х4,5 ст.09Г2С (с учетом длины фасонных деталей) / Manufacture of elements and assembly of units of steel pipelines Ø32x4,5, steel grade 09Г2С (taking into account the length of fittings) | м / m | 2930,1 | 1300-03-01-02 | Трубопровод монтаж DN 32–50 мм (1,25-2 дюймов), любой толщины стенки / Pipeline installation DN 32-50 mm (1,25-2 inches), any wall thickness | 0 | D:\МК_Кран\МК_Кран_Кингесеп\ОГС\Ведомость обьема работ\GCC-NAG-DDD-12470-13-1400-TK-SOW-00001-00.xlsx
1.15 | Изготовление элементов и сборка узлов стальных трубопроводов Ø32х3,5 ст.09Г2С (с учетом длины фасонных деталей) / Manufacture of elements and assembly of units of steel pipelines Ø32x3,5, steel grade 09Г2С (taking into account the length of fittings) | м / m | 223,14 | 1300-03-01-02 | Трубопровод монтаж DN 32–50 мм (1,25-2 дюймов), любой толщины стенки / Pipeline installation DN 32-50 mm (1,25-2 inches), any wall thickness | 0 | D:\МК_Кран\МК_Кран_Кингесеп\ОГС\Ведомость обьема работ\GCC-NAG-DDD-12470-13-1400-TK-SOW-00001-00.xlsx
1.16 | Изготовление элементов и сборка узлов стальных трубопроводов Ø25х4 ст.09Г2С (с учетом длины фасонных деталей) / Manufacture of elements and assembly of units of steel pipelines Ø25x4, steel grade 09Г2С (taking into account the length of fittings) | м / m | 12,8 | 1300-03-01-01 | Трубопровод монтаж DN 0–25 мм (0-1 дюйм), любой толщины стенки / Pipeline installation DN 0-25 mm (0-1 inch), any wall thickness | 0 | D:\МК_Кран\МК_Кран_Кингесеп\ОГС\Ведомость обьема работ\GCC-NAG-DDD-12470-13-1400-TK-SOW-00001-00.xlsx
1.17 | Изготовление элементов и сборка узлов стальных трубопроводов Ø25х3 ст.09Г2С (с учетом длины фасонных деталей) / Manufacture of elements and assembly of units of steel pipelines Ø25x3, steel grade 09Г2С (taking into account the length of fittings) | м / m | 0,4 | 1300-03-01-01 | Трубопровод монтаж DN 0–25 мм (0-1 дюйм), любой толщины стенки / Pipeline installation DN 0-25 mm (0-1 inch), any wall thickness | 0 | D:\МК_Кран\МК_Кран_Кингесеп\ОГС\Ведомость обьема работ\GCC-NAG-DDD-12470-13-1400-TK-SOW-00001-00.xlsx
1.18 | Изготовление элементов и сборка узлов стальных трубопроводов Ø108х4 ст.12Х18Н10Т (с учетом длины фасонных деталей) / Manufacture of elements and assembly of units of steel pipelines Ø108x4, steel grade 12Х18Н10Т (taking into account the length of fittings) | м / m | 1,1 | 1300-03-01-03 | Трубопровод монтаж DN 65–100 мм (2,5-4 дюймов), любой толщины стенки / Pipeline installation DN 65-100 mm (2,5-4 inches), any wall thickness | 0 | D:\МК_Кран\МК_Кран_Кингесеп\ОГС\Ведомость обьема работ\GCC-NAG-DDD-12470-13-1400-TK-SOW-00001-00.xlsx
1.19 | Изготовление элементов и сборка узлов стальных трубопроводов Ø89х4 ст.12Х18Н10Т (с учетом длины фасонных деталей) / Manufacture of elements and assembly of units of steel pipelines Ø89x4, steel grade 12Х18Н10Т (taking into account the length of fittings) | м / m | 48,5 | 1300-03-01-03 | Трубопровод монтаж DN 65–100 мм (2,5-4 дюймов), любой толщины стенки / Pipeline installation DN 65-100 mm (2,5-4 inches), any wall thickness | 0 | D:\МК_Кран\МК_Кран_Кингесеп\ОГС\Ведомость обьема работ\GCC-NAG-DDD-12470-13-1400-TK-SOW-00001-00.xlsx
1.20 | Изготовление элементов и сборка узлов стальных трубопроводов Ø45х3,5 ст. 12Х18Н10Т (с учетом длины фасонных деталей) / Manufacture of elements and assembly of units of steel pipelines Ø45x3,5, steel grade 12Х18Н10Т (taking into account the length of fittings) | м / m | 0,5 | 1300-03-01-02 | Трубопровод монтаж DN 32–50 мм (1,25-2 дюймов), любой толщины стенки / Pipeline installation DN 32-50 mm (1,25-2 inches), any wall thickness | 0 | D:\МК_Кран\МК_Кран_Кингесеп\ОГС\Ведомость обьема работ\GCC-NAG-DDD-12470-13-1400-TK-SOW-00001-00.xlsx
1.21 | Изготовление элементов и сборка узлов стальных трубопроводов Ø32х3,5 ст. 12Х18Н10Т (с учетом длины фасонных деталей) / Manufacture of elements and assembly of units of steel pipelines Ø32x3,5, steel grade 12Х18Н10Т (taking into account the length of fittings) | м / m | 950.32 | 1300-03-01-02 | Трубопровод монтаж DN 32–50 мм (1,25-2 дюймов), любой толщины стенки / Pipeline installation DN 32-50 mm (1,25-2 inches), any wall thickness | 0 | D:\МК_Кран\МК_Кран_Кингесеп\ОГС\Ведомость обьема работ\GCC-NAG-DDD-12470-13-1400-TK-SOW-00001-00.xlsx
2.1 | Сварные стыки / Welded joints Ø 1420х16 | кол-во / quantity | 87 | 1300-04-01-98 | Сварка диаметр 1300–1500 мм/52-60 дюймов, толщина стенки >14-16 мм / Welding Diameter 1300-1500 mm/52-60 inches, wall thickness >14-16 mm | 0 | D:\МК_Кран\МК_Кран_Кингесеп\ОГС\Ведомость обьема работ\GCC-NAG-DDD-12470-13-1400-TK-SOW-00001-00.xlsx
2.2 | Сварные стыки / Welded joints Ø 2336,8х17,48 | кол-во / quantity | 38 | 1300-04-01-177 | Сварка диаметр 2000–2400 мм/78-96 дюймов, толщина стенки >24–28 мм / Welding diameter 2000-2400 mm/78-96 inches, wall thickness >20-24 mm | 0 | D:\МК_Кран\МК_Кран_Кингесеп\ОГС\Ведомость обьема работ\GCC-NAG-DDD-12470-13-1400-TK-SOW-00001-00.xlsx
2.3 | Сварные стыки / Welded joints Ø2641,6х18 | кол-во / quantity | 49 | 1300-04-01- hold | Сварка диаметр 2400–2700 мм/96-108 дюймов, толщина стенки >24–28 мм / Welding diameter 2400-2700 mm/96-108 inches, wall thickness >20-24 mm | 0 | D:\МК_Кран\МК_Кран_Кингесеп\ОГС\Ведомость обьема работ\GCC-NAG-DDD-12470-13-1400-TK-SOW-00001-00.xlsx
2.4 | Сварные стыки / Welded joints Ø 426х9 | кол-во / quantity | 10 | 1300-04-01-45 | Сварка Диаметр 350–400мм/14-16 дюймов, толщина стенки >8-12 мм / Welding Diameter 350-400mm/14-16 inches, wall thickness >8-12 mm | 0 | D:\МК_Кран\МК_Кран_Кингесеп\ОГС\Ведомость обьема работ\GCC-NAG-DDD-12470-13-1400-TK-SOW-00001-00.xlsx
2.5 | Сварные стыки / Welded joints Ø219х6 | кол-во / quantity | 98 | 1300-04-01-15 | Сварка Диаметр 125–200 мм/5-8 дюймов, толщина стенки >4-8 мм / Welding Diameter 125-200 mm/5-8 inches, wall thickness >4-8 mm | 0 | D:\МК_Кран\МК_Кран_Кингесеп\ОГС\Ведомость обьема работ\GCC-NAG-DDD-12470-13-1400-TK-SOW-00001-00.xlsx
2.6 | Сварные стыки / Welded joints Ø108х5 | кол-во / quantity | 3 | 1300-04-01-07 | Сварка Диаметр 65–100 мм/2 1/2-4 дюйма, толщина стенки >4-8 мм / Welding Diameter 65-100 mm/2 1/2-4 inches, wall thickness >4-8 mm | 0 | D:\МК_Кран\МК_Кран_Кингесеп\ОГС\Ведомость обьема работ\GCC-NAG-DDD-12470-13-1400-TK-SOW-00001-00.xlsx
2.7 | Сварные стыки / Welded joints Ø108х4 | кол-во / quantity | 55 | 1300-04-01-06 | Сварка Диаметр 65–100 мм/2 1/2-4 дюйма, толщина стенки >0-4 мм / Welding Diameter 65-100 mm/2 1/2-4 inches, wall thickness >0-4 mm | 0 | D:\МК_Кран\МК_Кран_Кингесеп\ОГС\Ведомость обьема работ\GCC-NAG-DDD-12470-13-1400-TK-SOW-00001-00.xlsx
2.8 | Сварные стыки / Welded joints Ø89х5 | кол-во / quantity | 13 | 1300-04-01-07 | Сварка Диаметр 65–100 мм/2 1/2-4 дюйма, толщина стенки >4-8 мм / Welding Diameter 65-100 mm/2 1/2-4 inches, wall thickness >4-8 mm | 0 | D:\МК_Кран\МК_Кран_Кингесеп\ОГС\Ведомость обьема работ\GCC-NAG-DDD-12470-13-1400-TK-SOW-00001-00.xlsx
2.9 | Сварные стыки / Welded joints Ø89х4 | кол-во / quantity | 66 | 1300-04-01-06 | Сварка Диаметр 65–100 мм/2 1/2-4 дюйма, толщина стенки >0-4 мм / Welding Diameter 65-100 mm/2 1/2-4 inches, wall thickness >0-4 mm | 0 | D:\МК_Кран\МК_Кран_Кингесеп\ОГС\Ведомость обьема работ\GCC-NAG-DDD-12470-13-1400-TK-SOW-00001-00.xlsx
2.10 | Сварные стыки / Welded joints Ø57х4,5 | кол-во / quantity | 38 | 1300-04-01-04 | Сварка Диаметр 32–50 мм/1 1/4-2 дюйма, толщина стенки >4-8 мм / Welding Diameter 32-50 mm/1 1/4-2 inches, wall thickness >4-8 mm | 0 | D:\МК_Кран\МК_Кран_Кингесеп\ОГС\Ведомость обьема работ\GCC-NAG-DDD-12470-13-1400-TK-SOW-00001-00.xlsx
2.11 | Сварные стыки / Welded joints Ø57х3,5 | кол-во / quantity | 929 | 1300-04-01-03 | Сварка Диаметр 32–50 мм/1 1/4-2 дюйма, толщина стенки >0-4 мм / Welding Diameter 32-50 mm/1 1/4-2 inches, wall thickness >0-4 mm | 0 | D:\МК_Кран\МК_Кран_Кингесеп\ОГС\Ведомость обьема работ\GCC-NAG-DDD-12470-13-1400-TK-SOW-00001-00.xlsx
2.12 | Сварные стыки / Welded joints Ø45х4,5 | кол-во / quantity | 2 | 1300-04-01-04 | Сварка Диаметр 32–50 мм/1 1/4-2 дюйма, толщина стенки >4-8 мм / Welding Diameter 32-50 mm/1 1/4-2 inches, wall thickness >4-8 mm | 0 | D:\МК_Кран\МК_Кран_Кингесеп\ОГС\Ведомость обьема работ\GCC-NAG-DDD-12470-13-1400-TK-SOW-00001-00.xlsx
2.13 | Сварные стыки / Welded joints Ø45х3,5 | кол-во / quantity | 2 | 1300-04-01-03 | Сварка Диаметр 32–50 мм/1 1/4-2 дюйма, толщина стенки >4-8 мм / Welding Diameter 32-50 mm/1 1/4-2 inches, wall thickness >4-8 mm | 0 | D:\МК_Кран\МК_Кран_Кингесеп\ОГС\Ведомость обьема работ\GCC-NAG-DDD-12470-13-1400-TK-SOW-00001-00.xlsx
2.14 | Сварные стыки / Welded joints Ø32х4,5 | кол-во / quantity | 488 | 1300-04-01-04 | Сварка Диаметр 32–50 мм/1 1/4-2 дюйма, толщина стенки >4-8 мм / Welding Diameter 32-50 mm/1 1/4-2 inches, wall thickness >4-8 mm | 0 | D:\МК_Кран\МК_Кран_Кингесеп\ОГС\Ведомость обьема работ\GCC-NAG-DDD-12470-13-1400-TK-SOW-00001-00.xlsx
2.15 | Сварные стыки / Welded joints Ø32х3,5 | кол-во / quantity | 38 | 1300-04-01-03 | Сварка Диаметр 32–50 мм/1 1/4-2 дюйма, толщина стенки >0-4 мм / Welding Diameter 32-50 mm/1 1/4-2 inches, wall thickness >0-4 mm | 0 | D:\МК_Кран\МК_Кран_Кингесеп\ОГС\Ведомость обьема работ\GCC-NAG-DDD-12470-13-1400-TK-SOW-00001-00.xlsx
2.16 | Сварные стыки / Welded joints Ø25х4 | кол-во / quantity | 12 | 1300-04-01-01 | Сварка Диаметр 0–25 мм/0-1 дюйм, толщина стенки >0-4 мм / Welding Diameter 0-25 mm/0-1 inch, wall thickness >0-4 mm | 0 | D:\МК_Кран\МК_Кран_Кингесеп\ОГС\Ведомость обьема работ\GCC-NAG-DDD-12470-13-1400-TK-SOW-00001-00.xlsx
2.17 | Сварные стыки / Welded joints Ø25х3 | кол-во / quantity | 11 | 1300-04-01-01 | Сварка Диаметр 0–25 мм/0-1 дюйм, толщина стенки >0-4 мм / Welding Diameter 0-25 mm/0-1 inch, wall thickness >0-4 mm | 0 | D:\МК_Кран\МК_Кран_Кингесеп\ОГС\Ведомость обьема работ\GCC-NAG-DDD-12470-13-1400-TK-SOW-00001-00.xlsx
3.1 | Сварные стыки / Welded joints Ø108х4 | кол-во / quantity | 2 | 1300-04-02-06 | Сварка Диаметр 65–100 мм/2 ½–4 дюйма, толщина стенки >0-4 мм / Welding Diameter 65-100 mm/2 ½–4 inch, wall thickness >0-4 mm | 0 | D:\МК_Кран\МК_Кран_Кингесеп\ОГС\Ведомость обьема работ\GCC-NAG-DDD-12470-13-1400-TK-SOW-00001-00.xlsx
3.2 | Сварные стыки / Welded joints Ø89х4 | кол-во / quantity | 7 | 1300-04-02-06 | Сварка Диаметр 65–100 мм/2 ½–4 дюйма, толщина стенки >0-4 мм / Welding Diameter 65-100 mm/2 ½–4 inch, wall thickness >0-4 mm | 0 | D:\МК_Кран\МК_Кран_Кингесеп\ОГС\Ведомость обьема работ\GCC-NAG-DDD-12470-13-1400-TK-SOW-00001-00.xlsx
3.3 | Сварные стыки / Welded joints Ø45х3,5 | кол-во / quantity | 2 | 1300-04-02-03 | Сварка Диаметр 32–50 мм/1 1/4-2 дюйма, толщина стенки >0-4 мм / Welding Diameter 32-50 mm/1 ¼–2 inch, wall thickness >0-4 mm | 0 | D:\МК_Кран\МК_Кран_Кингесеп\ОГС\Ведомость обьема работ\GCC-NAG-DDD-12470-13-1400-TK-SOW-00001-00.xlsx
3.4 | Сварные стыки / Welded joints Ø32х3,5 | кол-во / quantity | 276 | 1300-04-02-03 | Сварка Диаметр 32–50 мм/1 1/4-2 дюйма, толщина стенки >0-4 мм / Welding Diameter 32-50 mm/1 ¼–2 inch, wall thickness >0-4 mm | 0 | D:\МК_Кран\МК_Кран_Кингесеп\ОГС\Ведомость обьема работ\GCC-NAG-DDD-12470-13-1400-TK-SOW-00001-00.xlsx
4.1 | Монтаж ЗРА / Mounting of shut-off and control valves DN 1400 | шт. / pcs | 4 | 1300-06-01-11 | Монтаж Диаметр 1300–1500 мм/ 52-60 дюймов / Mounting Diameter 1300-1500 mm / 52-60 inches | 0 | D:\МК_Кран\МК_Кран_Кингесеп\ОГС\Ведомость обьема работ\GCC-NAG-DDD-12470-13-1400-TK-SOW-00001-00.xlsx
4.2 | Монтаж ЗРА / Mounting of shut-off and control valves DN 2600 | шт. / pcs | 4 | 1300-06-03- hold | Монтаж диаметр 2600 мм/ 102 дюймов/ Mounting diameter 2600 mm / 102 inches | 0 | D:\МК_Кран\МК_Кран_Кингесеп\ОГС\Ведомость обьема работ\GCC-NAG-DDD-12470-13-1400-TK-SOW-00001-00.xlsx
4.3 | Монтаж ЗРА / Mounting of shut-off and control valves DN 400 | шт. / pcs | 5 | 1300-06-01-05 | Монтаж Диаметр 250–300мм/10-12 дюймов / Mounting Diameter 250–300mm/10-12 inches | 0 | D:\МК_Кран\МК_Кран_Кингесеп\ОГС\Ведомость обьема работ\GCC-NAG-DDD-12470-13-1400-TK-SOW-00001-00.xlsx
4.4 | Монтаж ЗРА / Mounting of shut-off and control valves DN 200 | шт. / pcs | 9 | 1300-06-01-04 | Монтаж Диаметр 125–200мм/5-8 дюймов / Mounting Diameter 125–200mm/5-8 inches | 0 | D:\МК_Кран\МК_Кран_Кингесеп\ОГС\Ведомость обьема работ\GCC-NAG-DDD-12470-13-1400-TK-SOW-00001-00.xlsx
4.5 | Монтаж ЗРА / Mounting of shut-off and control valves DN 100 | шт. / pcs | 4 | 1300-06-01-03 | Монтаж Диаметр 65–100мм/2 1/2-4 дюйма / Mounting Diameter 65–100mm/ 2 1/2-4 inches | 0 | D:\МК_Кран\МК_Кран_Кингесеп\ОГС\Ведомость обьема работ\GCC-NAG-DDD-12470-13-1400-TK-SOW-00001-00.xlsx
4.6 | Монтаж ЗРА / Mounting of shut-off and control valves DN 80 | шт. / pcs | 39 | 1300-06-01-03 | Монтаж Диаметр 65–100мм/2 1/2-4 дюйма / Mounting Diameter 65–100mm/ 2 1/2-4 inches | 0 | D:\МК_Кран\МК_Кран_Кингесеп\ОГС\Ведомость обьема работ\GCC-NAG-DDD-12470-13-1400-TK-SOW-00001-00.xlsx
4.7 | Монтаж ЗРА / Mounting of shut-off and control valves DN 80 | шт. / pcs | 1 | 1300-06-03-03 | Монтаж Диаметр 65–100мм /2 1/2-4 дюйма, отсечная запорная, запорно-регулирующая, регулирующая арматура с приводом / Mounting Diameter 65–100mm / 2 1/2-4 inches, shut-off, shut-off, shut-off and control valves with a drive | 0 | D:\МК_Кран\МК_Кран_Кингесеп\ОГС\Ведомость обьема работ\GCC-NAG-DDD-12470-13-1400-TK-SOW-00001-00.xlsx
4.8 | Монтаж ЗРА / Mounting of shut-off and control valves DN 50 | шт. / pcs | 96 | 1300-06-01-02 | Монтаж Диаметр 32–50мм /1 1/2-2 дюйма / Mounting Diameter 32–50mm / 1 1 / 2-2 inches | 0 | D:\МК_Кран\МК_Кран_Кингесеп\ОГС\Ведомость обьема работ\GCC-NAG-DDD-12470-13-1400-TK-SOW-00001-00.xlsx
4.9 | Монтаж ЗРА / Mounting of shut-off and control valves DN 40 | шт. / pcs | 24 | 1300-06-01-02 | Монтаж Диаметр 32–50мм /1 1/2-2 дюйма / Mounting Diameter 32–50mm / 1 1 / 2-2 inches | 0 | D:\МК_Кран\МК_Кран_Кингесеп\ОГС\Ведомость обьема работ\GCC-NAG-DDD-12470-13-1400-TK-SOW-00001-00.xlsx
4.10 | Монтаж ЗРА / Mounting of shut-off and control valves DN 25 | шт. / pcs | 192 | 1300-06-01-01 | Монтаж Диаметр 0–25мм/0-1 дюйм / Mounting Diameter 0–25mm / 0-1 inches | 0 | D:\МК_Кран\МК_Кран_Кингесеп\ОГС\Ведомость обьема работ\GCC-NAG-DDD-12470-13-1400-TK-SOW-00001-00.xlsx
4.11 | Монтаж ЗРА / Mounting of shut-off and control valves DN 20 | шт. / pcs | 60 | 1300-06-01-01 | Монтаж Диаметр 0–25мм/0-1 дюйм / Mounting Diameter 0–25mm / 0-1 inches | 0 | D:\МК_Кран\МК_Кран_Кингесеп\ОГС\Ведомость обьема работ\GCC-NAG-DDD-12470-13-1400-TK-SOW-00001-00.xlsx
5.1 | Монтаж опор / Installation supports 32-ТХ-АС10-ВСт3пс | шт. / pcs | 476 | 1300-07-04-01 | Монтаж готовых трубных опор (все материалы, все диаметры) / Installation of finished pipe supports — all materials, all diameters | 0 | D:\МК_Кран\МК_Кран_Кингесеп\ОГС\Ведомость обьема работ\GCC-NAG-DDD-12470-13-1400-TK-SOW-00001-00.xlsx
5.2 | Монтаж опор / Installation supports 57-КХ-А11-ВСт3пс | шт. / pcs | 315 | 1300-07-04-01 | Монтаж готовых трубных опор (все материалы, все диаметры) / Installation of finished pipe supports - all materials, all diameters | 0 | D:\МК_Кран\МК_Кран_Кингесеп\ОГС\Ведомость обьема работ\GCC-NAG-DDD-12470-13-1400-TK-SOW-00001-00.xlsx
5.3 | Монтаж опор / Installation supports 57-КХ-А21-ВСт3пс | шт. / pcs | 251 | 1300-07-04-01 | Монтаж готовых трубных опор (все материалы, все диаметры) / Installation of finished pipe supports - all materials, all diameters | 0 | D:\МК_Кран\МК_Кран_Кингесеп\ОГС\Ведомость обьема работ\GCC-NAG-DDD-12470-13-1400-TK-SOW-00001-00.xlsx
5.4 | Монтаж опор / Installation supports 57-ВП-А2-09Г2С | шт. / pcs | 3 | 1300-07-04-01 | Монтаж готовых трубных опор (все материалы, все диаметры) / Installation of finished pipe supports - all materials, all diameters | 0 | D:\МК_Кран\МК_Кран_Кингесеп\ОГС\Ведомость обьема работ\GCC-NAG-DDD-12470-13-1400-TK-SOW-00001-00.xlsx
5.5 | Монтаж опор / Installation supports 89-КХ-А11-ВСт3пс | шт. / pcs | 264 | 1300-07-04-01 | Монтаж готовых трубных опор (все материалы, все диаметры) / Installation of finished pipe supports - all materials, all diameters | 0 | D:\МК_Кран\МК_Кран_Кингесеп\ОГС\Ведомость обьема работ\GCC-NAG-DDD-12470-13-1400-TK-SOW-00001-00.xlsx
5.6 | Монтаж опор / Installation supports 89-КХ-А21-ВСт3пс | шт. / pcs | 7 | 1300-07-04-01 | Монтаж готовых трубных опор (все материалы, все диаметры) / Installation of finished pipe supports - all materials, all diameters | 0 | D:\МК_Кран\МК_Кран_Кингесеп\ОГС\Ведомость обьема работ\GCC-NAG-DDD-12470-13-1400-TK-SOW-00001-00.xlsx
5.7 | Монтаж опор / Installation supports 89-ВП-А2-09Г2С | шт. / pcs | 2 | 1300-07-04-01 | Монтаж готовых трубных опор (все материалы, все диаметры) / Installation of finished pipe supports – all materials, all diameters | 0 | D:\МК_Кран\МК_Кран_Кингесеп\ОГС\Ведомость обьема работ\GCC-NAG-DDD-12470-13-1400-TK-SOW-00001-00.xlsx
5.8 | Монтаж опор / Installation supports 108-КХ-А11-ВСт3пс | шт. / pcs | 97 | 1300-07-04-01 | Монтаж готовых трубных опор (все материалы, все диаметры) / Installation of finished pipe supports – all materials, all diameters | 0 | D:\МК_Кран\МК_Кран_Кингесеп\ОГС\Ведомость обьема работ\GCC-NAG-DDD-12470-13-1400-TK-SOW-00001-00.xlsx
5.9 | Монтаж опор / Installation supports 159-КХ-А11-ВСт3пс | шт. / pcs | 71 | 1300-07-04-01 | Монтаж готовых трубных опор (все материалы, все диаметры) / Installation of finished pipe supports – all materials, all diameters | 0 | D:\МК_Кран\МК_Кран_Кингесеп\ОГС\Ведомость обьема работ\GCC-NAG-DDD-12470-13-1400-TK-SOW-00001-00.xlsx
5.10 | Монтаж опор / Installation supports 219-КХ-А11-ВСт3пс | шт. / pcs | 30 | 1300-07-04-01 | Монтаж готовых трубных опор (все материалы, все диаметры) / Installation of finished pipe supports – all materials, all diameters | 0 | D:\МК_Кран\МК_Кран_Кингесеп\ОГС\Ведомость обьема работ\GCC-NAG-DDD-12470-13-1400-TK-SOW-00001-00.xlsx
5.11 | Монтаж опор / Installation supports 426-КХ-А22-ВСт3пс | шт. / pcs | 10 | 1300-07-04-01 | Монтаж готовых трубных опор (все материалы, все диаметры) / Installation of finished pipe supports – all materials, all diameters | 0 | D:\МК_Кран\МК_Кран_Кингесеп\ОГС\Ведомость обьема работ\GCC-NAG-DDD-12470-13-1400-TK-SOW-00001-00.xlsx
5.12 | Монтаж опор / Installation supports для DN2300 / for DN 2300 | шт. / pcs | 18 | 1300-07-04-01 | Монтаж готовых трубных опор (все материалы, все диаметры) / Installation of finished pipe supports - all materials, all diameters | 0 | D:\МК_Кран\МК_Кран_Кингесеп\ОГС\Ведомость обьема работ\GCC-NAG-DDD-12470-13-1400-TK-SOW-00001-00.xlsx
5.13 | Монтаж опор / Installation supports для DN2600 / for DN 2600 | шт. / pcs | 15 | 1300-07-04-01 | Монтаж готовых трубных опор (все материалы, все диаметры) / Installation of finished pipe supports- all materials, all diameters | 0 | D:\МК_Кран\МК_Кран_Кингесеп\ОГС\Ведомость обьема работ\GCC-NAG-DDD-12470-13-1400-TK-SOW-00001-00.xlsx
5.14 | Монтаж опор / Installation supports для DN1400 / for DN 1400 | шт. / pcs | 36 | 1300-07-04-01 | Монтаж готовых трубных опор (все материалы, все диаметры) / Installation of finished pipe supports - all materials, all diameters | 0 | D:\МК_Кран\МК_Кран_Кингесеп\ОГС\Ведомость обьема работ\GCC-NAG-DDD-12470-13-1400-TK-SOW-00001-00.xlsx
6.1 | Монтаж опор / Installation supports 32-ТП-АС10-12Х18Н10Т | шт. / pcs | 534 | 1300-07-05-01 | Монтаж готовых трубных опор (все материалы, все диаметры) / Installation of finished pipe supports - all materials, all diameters | 0 | D:\МК_Кран\МК_Кран_Кингесеп\ОГС\Ведомость обьема работ\GCC-NAG-DDD-12470-13-1400-TK-SOW-00001-00.xlsx
6.2 | Монтаж опор / Installation supports 89-КП-А11-12Х18Н10Т | шт. / pcs | 17 | 1300-07-05-01 | Монтаж готовых трубных опор (все материалы, все диаметры) / Installation of finished pipe supports - all materials, all diameters | 0 | D:\МК_Кран\МК_Кран_Кингесеп\ОГС\Ведомость обьема работ\GCC-NAG-DDD-12470-13-1400-TK-SOW-00001-00.xlsx
7.1 | Контроль качества сварных стыков на участках II категории ВИК / Quality control of welded joints in sections belonging to category II of Visual and Dimensional Control 100% Ø1420х16 | шт. / pcs | 87 | 1300-04-01-98 | Сварка диаметр 1300–1500 мм/52-60 дюймов, толщина стенки >14-16 мм / Welding Diameter 1300-1500 mm/52-60 inches, wall thickness >14-16 mm | 0 | D:\МК_Кран\МК_Кран_Кингесеп\ОГС\Ведомость обьема работ\GCC-NAG-DDD-12470-13-1400-TK-SOW-00001-00.xlsx
7.2 | Контроль качества сварных стыков на участках II категории ВИК / Quality control of welded joints in sections belonging to category II of Visual and Dimensional Control 100% Ø2336,8х17,48 | шт. / pcs | 38 | 1300-04-01-177 | Сварка Диаметр 2000–2400 мм/78-96 дюймов, толщина стенки >20–24 мм / Welding Diameter 2000-2400 mm/78-96 inches, wall thickness >20-24 mm | 0 | D:\МК_Кран\МК_Кран_Кингесеп\ОГС\Ведомость обьема работ\GCC-NAG-DDD-12470-13-1400-TK-SOW-00001-00.xlsx
7.3 | Контроль качества сварных стыков на участках II категории ВИК / Quality control of welded joints in sections belonging to category II of Visual and Dimensional Control 100% Ø2641,6х18 | шт. / pcs | 49 | 1300-04-01- hold | Сварка диаметр 2400–2700 мм/96-108 дюймов, толщина стенки >24–28 мм / Welding diameter 2400-2700 mm/96-108 inches, wall thickness >20-24 mm | 0 | D:\МК_Кран\МК_Кран_Кингесеп\ОГС\Ведомость обьема работ\GCC-NAG-DDD-12470-13-1400-TK-SOW-00001-00.xlsx
7.4 | Контроль качества сварных стыков на участках II категории ВИК / Quality control of welded joints in sections belonging to category II of Visual and Dimensional Control 100% Ø89х4 | шт. / pcs | 66 | 1300-04-01-06 | Сварка Диаметр 65–100 мм/2 1/2-4 дюйма, толщина стенки >0-4 мм / Welding Diameter 65-100 mm/2 1/2-4 inches, wall thickness >0-4 mm | 0 | D:\МК_Кран\МК_Кран_Кингесеп\ОГС\Ведомость обьема работ\GCC-NAG-DDD-12470-13-1400-TK-SOW-00001-00.xlsx
8.1 | Радиографическим методом / Radiographic control 100% Ø1420х16 | шт. / pcs | 87 | 1310-01-01-11 | Радиографический контроль диаметр 1300–1500 мм/52-60 дюйма, любая толщина стенки, любой материал / Radiographic control diameter 1300-1500 mm/ 52-60 inch, any wall thickness, any material | 0 | D:\МК_Кран\МК_Кран_Кингесеп\ОГС\Ведомость обьема работ\GCC-NAG-DDD-12470-13-1400-TK-SOW-00001-00.xlsx
8.2 | Радиографическим методом / Radiographic control 100% Ø2336,8х17,48 | шт. / pcs | 38 | 1310-01-01-14 | Радиографический контроль диаметр 2000-2400 мм/ 78-96 дюйма, любая толщина стенки, любой материал / Radiographic control diameter 2000-2400 mm/ 78-96inch, any wall thickness, any material | 0 | D:\МК_Кран\МК_Кран_Кингесеп\ОГС\Ведомость обьема работ\GCC-NAG-DDD-12470-13-1400-TK-SOW-00001-00.xlsx
8.3 | Радиографическим методом / Radiographic control 100% Ø2641,6х18 | шт. / pcs | 49 | 1310-01-01- hold | Радиографический контроль диаметр 2400-2700 мм/ 96-108 дюйма, любая толщина стенки, любой материал / Radiographic control diameter 2400-2700 mm/ 96-108inch, any wall thickness, any material | 0 | D:\МК_Кран\МК_Кран_Кингесеп\ОГС\Ведомость обьема работ\GCC-NAG-DDD-12470-13-1400-TK-SOW-00001-00.xlsx
8.4 | Радиографическим методом / Radiographic control 100% Ø89х4 | шт. / pcs | 66 | 1310-01-01-03 | Радиографический контроль диаметр 65-100 мм/ 2,5-4 дюйма, любая толщина стенки, любой материал / Radiographic control diameter 65-100 mm/ 2.5-4 inches, any wall thickness, any material | 0 | D:\МК_Кран\МК_Кран_Кингесеп\ОГС\Ведомость обьема работ\GCC-NAG-DDD-12470-13-1400-TK-SOW-00001-00.xlsx
9.1 | Ультразвуковой контроль / Ultrasonic inspection 100% Ø1420х16 | шт. / pcs | 87 | 1310-03-01-11 | Ультразвуковой контроль диаметр 1300–1500 мм/52-60 дюйма, любая толщина стенки, любой материал / Ultrasonic control diameter 1300-1500 mm/ 52-60 inch, any wall thickness, any material | 0 | D:\МК_Кран\МК_Кран_Кингесеп\ОГС\Ведомость обьема работ\GCC-NAG-DDD-12470-13-1400-TK-SOW-00001-00.xlsx
9.2 | Ультразвуковой контроль / Ultrasonic inspection 100% Ø2336,8х17,48 | шт. / pcs | 38 | 1310-03-01- hold | Ультразвуковой контроль диаметр 2000-2400 мм/ 78-96 дюйма, любая толщина стенки, любой материал / Ultrasonic control diameter 2000-2400 mm/ 78-96 inch, any wall thickness, any material | 0 | D:\МК_Кран\МК_Кран_Кингесеп\ОГС\Ведомость обьема работ\GCC-NAG-DDD-12470-13-1400-TK-SOW-00001-00.xlsx
9.3 | Ультразвуковой контроль / Ultrasonic inspection 100% Ø2641,6х18 | шт. / pcs | 49 | 1310-03-01- hold | Ультразвуковой контроль диаметр 2400-2700 мм/ 96-108 дюйма, любая толщина стенки, любой материал / Ultrasonic control diameter 2400-2700 mm/ 96-108 inch, any wall thickness, any material | 0 | D:\МК_Кран\МК_Кран_Кингесеп\ОГС\Ведомость обьема работ\GCC-NAG-DDD-12470-13-1400-TK-SOW-00001-00.xlsx
9.4 | Ультразвуковой контроль / Ultrasonic inspection 100% Ø89х4 | шт. / pcs | 66 | 1310-03-01-03 | Ультразвуковой контроль диаметр 65-100 мм/ 2,5-4 дюйма, любая толщина стенки, любой материал / Ultrasonic control diameter 65-100 mm/ 2.5-4 inches, any wall thickness, any material | 0 | D:\МК_Кран\МК_Кран_Кингесеп\ОГС\Ведомость обьема работ\GCC-NAG-DDD-12470-13-1400-TK-SOW-00001-00.xlsx
10.1 | Обезжиривание наружной поверхности трубопровода / Degreasing the outer surface of the pipeline | м2 / m2 | 206,2 | 2300-01-01-01 | Нанесение полной системы покраски A / Application of complete painting system A | 0 | D:\МК_Кран\МК_Кран_Кингесеп\ОГС\Ведомость обьема работ\GCC-NAG-DDD-12470-13-1400-TK-SOW-00001-00.xlsx
10.2 | Обеспыливание наружной поверхности за 2 раза / Dedusting the outer surface (2 times) | м2 / m2 | 206,2 | 2300-01-01-01 | Нанесение полной системы покраски A / Application of complete painting system A | 0 | D:\МК_Кран\МК_Кран_Кингесеп\ОГС\Ведомость обьема работ\GCC-NAG-DDD-12470-13-1400-TK-SOW-00001-00.xlsx
10.3 | Нанесение грунтовки HEMPADUR ZINC 17360 (1 слой, 75 мкм) 165 г/м2 / Priming with HEMPADUR ZINC 17360 (1 coat, 75 µm) 165 g/m2 | кг/м2 / kg/m2 | 95,26 / 206,20 | 2300-01-01-01 | Нанесение полной системы покраски A / Application of complete painting system A | 0 | D:\МК_Кран\МК_Кран_Кингесеп\ОГС\Ведомость обьема работ\GCC-NAG-DDD-12470-13-1400-TK-SOW-00001-00.xlsx
10.4 | Нанесение промежуточного покрытия HEMPADUR MASTIC 45880 (1 слой, 125 мкм) 223 г/м2 / Intermediate coating with HEMPADUR MASTIC 45880 (1 coat, 125 µm) 223 g/m2 | кг/м2 / kg/m2 | 68,97 / 206,20 | 2300-01-01-01 | Нанесение полной системы покраски A / Application of complete painting system A | 0 | D:\МК_Кран\МК_Кран_Кингесеп\ОГС\Ведомость обьема работ\GCC-NAG-DDD-12470-13-1400-TK-SOW-00001-00.xlsx
10.5 | Нанесение финишного покрытия HEMPATHANE TOPCOAT 55210 (1 слой, 50 мкм) 140 г/м2 / Topcoating with HEMPATHANE TOPCOAT 55210 (1 coat, 50 µm) 140 g/m2 | кг/м2 / kg/m2 | 34,62 / 206,20 | 2300-01-01-01 | Нанесение полной системы покраски A / Application of complete painting system A | 0 | D:\МК_Кран\МК_Кран_Кингесеп\ОГС\Ведомость обьема работ\GCC-NAG-DDD-12470-13-1400-TK-SOW-00001-00.xlsx
10.6 | Обезжиривание наружной поверхности трубопровода / Degreasing the outer surface of the pipeline | м2 / m2 | 1831,53 | 2300-01-02-01 | Нанесение полной системы покраски B / Application of complete painting system B | 0 | D:\МК_Кран\МК_Кран_Кингесеп\ОГС\Ведомость обьема работ\GCC-NAG-DDD-12470-13-1400-TK-SOW-00001-00.xlsx
10.7 | Обеспыливание наружной поверхности за 2 раза / Dedusting the outer surface (2 times) | м2 / m2 | 1831,53 | 2300-01-02-01 | Нанесение полной системы покраски B / Application of complete painting system B | 0 | D:\МК_Кран\МК_Кран_Кингесеп\ОГС\Ведомость обьема работ\GCC-NAG-DDD-12470-13-1400-TK-SOW-00001-00.xlsx
10.8 | Нанесение грунт-эмали HEMPADUR 85671 (1 слой, 100 мкм) 210 г/м2 / Application of HEMPADUR 85671 primer-enamel (1 coat, 100 µm) 210 g/m2 | кг/м2 / kg/m2 | 653,85 / 1831,53 | 2300-01-02-01 | Нанесение полной системы покраски B / Application of complete painting system B | 0 | D:\МК_Кран\МК_Кран_Кингесеп\ОГС\Ведомость обьема работ\GCC-NAG-DDD-12470-13-1400-TK-SOW-00001-00.xlsx
10.9 | Нанесение грунт-эмали HEMPADUR 85671 (1 слой, 100 мкм) 210 г/м2 / Application of HEMPADUR 85671 primer-enamel (1 coat, 100 µm) 210 g/m2 | кг/м2 / kg/m2 | 653,85 / 1831,53 | 2300-01-02-01 | Нанесение полной системы покраски B / Application of complete painting system B | 0 | D:\МК_Кран\МК_Кран_Кингесеп\ОГС\Ведомость обьема работ\GCC-NAG-DDD-12470-13-1400-TK-SOW-00001-00.xlsx
10.10 | Обезжиривание наружной поверхности трубопровода / Degreasing the outer surface of the pipeline | м2 / m2 | 6186,93 | 2300-01-03-01 | Нанесение полной системы покраски C / Application of complete painting system C | 0 | D:\МК_Кран\МК_Кран_Кингесеп\ОГС\Ведомость обьема работ\GCC-NAG-DDD-12470-13-1400-TK-SOW-00001-00.xlsx
10.11 | Обеспыливание наружной поверхности за 2 раза / Dedusting the outer surface (2 times) | м2 / m2 | 6186,93 | 2300-01-03-01 | Нанесение полной системы покраски C / Application of complete painting system C | 0 | D:\МК_Кран\МК_Кран_Кингесеп\ОГС\Ведомость обьема работ\GCC-NAG-DDD-12470-13-1400-TK-SOW-00001-00.xlsx
10.12 | Нанесение грунтовки HEMPEL'S GALVOSIL 15700 (1 слой, 75 мкм) 167 г/м2 / Priming with HEMPEL'S GALVOSIL 15700 (1 coat, 75 µm) 167 g/m2 | кг/м2 / kg/m2 | 2564,82 / 6186,93 | 2300-01-03-01 | Нанесение полной системы покраски C / Application of complete painting system C | 0 | D:\МК_Кран\МК_Кран_Кингесеп\ОГС\Ведомость обьема работ\GCC-NAG-DDD-12470-13-1400-TK-SOW-00001-00.xlsx
10.13 | Нанесение эмали HEMPEL'S SILICONE ALUMINIUM 56914 (1 слой, 25 мкм) 83 г/м2 / Application of HEMPEL'S SILICONE ALUMINIUM 56914 enamel (1 coat, 25 μm) 83 g/m2 | кг/м2 / kg/m2 | 611,87 / 6186,93 | 2300-01-03-01 | Нанесение полной системы покраски C / Application of complete painting system C | 0 | D:\МК_Кран\МК_Кран_Кингесеп\ОГС\Ведомость обьема работ\GCC-NAG-DDD-12470-13-1400-TK-SOW-00001-00.xlsx
11.1 | Продувка трубопровода до и после испытания / Pipeline purging prior to and after the test Ø 1420х16 | м/м3 / m/m3 | 409,26 / 620,73 | 1300-01-01-11 | Трубопровод монтаж DN 1300–1500 мм (52-60 дюймов), любой толщины стенки / Pipeline installation DN 1300-1500 mm (52-60 inches), any wall thickness | 0 | D:\МК_Кран\МК_Кран_Кингесеп\ОГС\Ведомость обьема работ\GCC-NAG-DDD-12470-13-1400-TK-SOW-00001-00.xlsx
11.2 | Продувка трубопровода до и после испытания / Pipeline purging prior to and after the test Ø2336,8х17,48 | м/м3 / m/m3 | 272,59 / 1415,42 | 1300-01-01- hold | Трубопровод монтаж DN 2000–2400 мм (78-96 дюймов), любой толщины стенки / Pipeline installation DN 2400-2700 mm (78-96 inches), any wall thickness | 0 | D:\МК_Кран\МК_Кран_Кингесеп\ОГС\Ведомость обьема работ\GCC-NAG-DDD-12470-13-1400-TK-SOW-00001-00.xlsx
11.3 | Продувка трубопровода до и после испытания / Pipeline purging prior to and after the test Ø2641,6х18 | м/м3 / m/m3 | 230,38 / 1842,63 | 1300-01-01- hold | Трубопровод монтаж DN 2400–2700 мм (96-108 дюймов), любой толщины стенки / Pipeline installation DN 2400-2700 mm (96-108 inches), any wall thickness | 0 | D:\МК_Кран\МК_Кран_Кингесеп\ОГС\Ведомость обьема работ\GCC-NAG-DDD-12470-13-1400-TK-SOW-00001-00.xlsx
12.1 | Проведение пневматических испытаний (на прочность и на плотность) / Pneumatic tests (for strength and density) Ø 1420х16 | м/м3 / m/m3 | 409,26 / 620,73 | 1300-01-01-11 | Трубопровод монтаж DN 1300–1500 мм (52-60 дюймов), любой толщины стенки/ Pipeline installation DN 1300-1500 mm (52-60 inches), any wall thickness | 0 | D:\МК_Кран\МК_Кран_Кингесеп\ОГС\Ведомость обьема работ\GCC-NAG-DDD-12470-13-1400-TK-SOW-00001-00.xlsx
12.2 | Проведение пневматических испытаний (на прочность и на плотность) / Pneumatic tests (for strength and density) Ø2336,8х17,48 | м/м3 / m/m3 | 272,59 / 1415,42 | 1300-01-01- hold | Трубопровод монтаж DN 2000–2400 мм (78-96 дюймов), любой толщины стенки/ Pipeline installation DN 2400-2700 mm (78-96 inches), any wall thickness | 0 | D:\МК_Кран\МК_Кран_Кингесеп\ОГС\Ведомость обьема работ\GCC-NAG-DDD-12470-13-1400-TK-SOW-00001-00.xlsx
12.3 | Проведение пневматических испытаний (на прочность и на плотность) / Pneumatic tests (for strength and density) Ø2641,6х18 | м/м3 / m/m3 | 230,38 / 1842,63 | 1300-01-01- hold | Трубопровод монтаж DN 2400–2700 мм (96-108 дюймов), любой толщины стенки/ Pipeline installation DN 2400-2700 mm (96-108 inches), any wall thickness | 0 | D:\МК_Кран\МК_Кран_Кингесеп\ОГС\Ведомость обьема работ\GCC-NAG-DDD-12470-13-1400-TK-SOW-00001-00.xlsx
13.1 | Дополнительные испытания на герметичность (Рраб.) с определением падения давления / Additional tightness test (Poper.) with determination of pressure drop Ø 1420х16 | м/м3 / m/m3 | 409,26 / 620,73 | 1300-01-01-11 | Трубопровод монтаж DN 1300–1500 мм (52-60 дюймов), любой толщины стенки / Pipeline installation DN 1300-1500 mm (52-60 inches), any wall thickness | 0 | D:\МК_Кран\МК_Кран_Кингесеп\ОГС\Ведомость обьема работ\GCC-NAG-DDD-12470-13-1400-TK-SOW-00001-00.xlsx
13.2 | Дополнительные испытания на герметичность (Рраб.) с определением падения давления / Additional tightness test (Poper.) with determination of pressure drop Ø2336,8х17,48 | м/м3 / m/m3 | 272,59 / 1415,42 | 1300-01-01- hold | Трубопровод монтаж DN 2000–2400 мм (78-96 дюймов), любой толщины стенки / Pipeline installation DN 2400-2700 mm (78-96 inches), any wall thickness | 0 | D:\МК_Кран\МК_Кран_Кингесеп\ОГС\Ведомость обьема работ\GCC-NAG-DDD-12470-13-1400-TK-SOW-00001-00.xlsx
13.3 | Дополнительные испытания на герметичность (Рраб.) с определением падения давления / Additional tightness test (Poper.) with determination of pressure drop Ø2641,6х18 | м/м3 / m/m3 | 230,38 / 1842,63 | 1300-01-01- hold | Трубопровод монтаж DN 2400–2700 мм (96-108 дюймов), любой толщины стенки / Pipeline installation DN 2400-2700 mm (96-108 inches), any wall thickness | 0 | D:\МК_Кран\МК_Кран_Кингесеп\ОГС\Ведомость обьема работ\GCC-NAG-DDD-12470-13-1400-TK-SOW-00001-00.xlsx