## Sheet1
Вид аттестации | ФИО | Место работы (организация, инн) | Допущен к | Группы технических устройств опасных производственных объектов | Вид (способ) сварки (наплавки) | Вид деталей | Типы швов | Группа свариваемого материала | Сварочные материалы | Толщина деталей, мм | Наружный диаметр, мм | Положение при сварке | Вид соединения | _УДОСТОВИРЕНИЕ_НАКС_
Продление | Лысенко Денис Борисович | ООО "М Кран", 7737522964 | Ручная аргонодуговая сварка неплавящимся электродом | Нефтегазодобывающее оборудование (пп. 1, 2, 3, 4, 5, 12), Оборудование химических, нефтехимических, нефтеперерабатывающих и взрывопожароопасных производств (пп. 1, 2, 4, 15, 16), Строительные конструкции (пп. 1, 3) | РАД | Л; Л+Т; Т | СШ; УШ | М01; М11 | сварочная проволока для сталей групп М01, М11 | от 2 и выше | от 14 и выше | В1; Г; Н1; Н2; Н45; П1; П2 | дс (бз); дс (зк); ос (бп); ос (сп) | СУР-10АЦ-I-02072 [П1]
| Лысенко Денис Борисович | ООО «ВЕК», 7206047220 | Ручная аргонодуговая сварка неплавящимся электродом | Нефтегазодобывающее оборудование (пп. 1, 2, 3, 4, 5, 12), Оборудование химических, нефтехимических, нефтеперерабатывающих и взрывопожароопасных производств (пп. 1, 2, 4, 15, 16), Строительные конструкции (пп. 1, 3) | РАД | Л; Л+Т; Т | СШ; УШ | М01; М11 | сварочная проволока для сталей групп М01, М11 | от 2 и выше | от 14 и выше | В1; Г; Н1; Н2; Н45; П1; П2 | дс (бз); дс (зк); ос (бп); ос (сп) | СУР-10АЦ-I-02072
| Лысенко Денис Борисович | ООО «ВЕК», 7206047220 | Ручная аргонодуговая сварка неплавящимся электродом | Оборудование химических, нефтехимических, нефтеперерабатывающих и взрывопожароопасных производств (пп. 8) | РАД | Л; Л+Т; Т | СШ; УШ | М05; М51; М05+М51 | в соответствии с НТД | от 2 до 10 | от 20 до 114 | В1; Г; Н1; Н2; Н45; П1; П2 | ос (бп, сп), дс (бз, зк) | СУР-17АЦ-I-10019
| Лысенко Денис Борисович | ООО "ВЕК", 7206047220 | Ручная аргонодуговая сварка неплавящимся электродом | Оборудование химических, нефтехимических, нефтеперерабатывающих и взрывопожароопасных производств (пп. 1, 2, 3, 8, 16) | РАД | Л+Т, Т, Л [T, T+P, P] | СШ, УШ [BW, FW] | М01, М11 [W01, W11] | Все для материалов групп М01, М11 | от 3 и выше | от 25 и выше | Н1, Н2, Г, П1, П2, В1, Н45 [PA,PB,PC,PE,PD,PF,H-L045] | ос (бп), ос (сп), дс (бз), дс (зк) [ss (mb, nb), bs (gg, ng)] | ЮР-15АЦ-I-00850
Дополнительная | Лысенко Денис Борисович | ООО "ВЕК", 7206047220 | Ручная аргонодуговая сварка неплавящимся электродом | Оборудование химических, нефтехимических, нефтеперерабатывающих и взрывопожароопасных производств (пп. 1, 16), Строительные конструкции (пп. 1, 3) | РАД | Л+Т, Т, Л | СШ, УШ | М01, М11, М11+М01 | в соответствии с НТД для групп свариваемых материалов | М01, М11, М11+М01: от 2 и выше | М01, М11, М11+М01: от 25 и выше | Н1, Н2, Г, П1, П2, В1, Н45 | ос (бп), ос (сп), дс (бз), дс (зк) | ССР-ГАЦ-I-24570 [В1]
| Лысенко Денис Борисович | Филиал "Березовская ГРЭС" ПАО "Юнипро", 8602067092 | Ручная дуговая сварка покрытыми электродами | Газовое оборудование (пп. 1, 2), Котельное оборудование (пп. 1, 2, 3, 4, 5), Оборудование химических, нефтехимических, нефтеперерабатывающих и взрывопожароопасных производств (пп. 1, 16) | РД | Л ¦ Т, Л+Т | УШ, СШ ¦ СШ, УШ | М01 ¦ М01, М02, М02+М01 | РЦ, Б, РБ, Р | от 3 и выше ¦ от 5 и выше | ¦ от 79,5 и выше | Н1, В1, Н2, Г ¦ Н1, В1, Н45, Н2, Г, П2 | ос (бп), ос (сп), дс (бз), дс (зк) | ССР-ГАЦ-I-24569
| Лысенко Денис Борисович | Филиал "Березовская ГРЭС" ПАО "Юнипро", 8602067092 | Ручная аргонодуговая сварка неплавящимся электродом | Газовое оборудование (пп. 1, 2), Котельное оборудование (пп. 1, 2, 4), Оборудование химических, нефтехимических, нефтеперерабатывающих и взрывопожароопасных производств (пп. 1, 16) | РАД | Т, Л+Т | УШ, СШ | М11, М11+М02 | Материалы, применяемые для групп М11, М11+М02 | от 3 до 8 включительно | от 28,5 до 114 включительно | Н1, Н45, Н2, Г, П2, В1 | ос (бп), ос (сп), гз | ССР-ГАЦ-I-24570
Продление | Лысенко Денис Борисович | Филиал "Березовская ГРЭС" ПАО "Юнипро", 8602067092 | Ручная дуговая сварка покрытыми электродами | Котельное оборудование (пп. 1, 2, 3, 4), Оборудование химических, нефтехимических, нефтеперерабатывающих и взрывопожароопасных производств (пп. 16), Подъемно-транспортное оборудование (пп. 1, 7, 14) | РД | [8 empty] | ССР-ГАЦ-I-20586 [П2]
Продление | Лысенко Денис Борисович | Филиал "Березовская ГРЭС" ПАО "Юнипро", 8602067092 | Ручная аргонодуговая сварка неплавящимся электродом | Котельное оборудование (пп. 1, 2, 4), Оборудование химических, нефтехимических, нефтеперерабатывающих и взрывопожароопасных производств (пп. 16) | РАД | Л+Т, Т | УШ, СШ | М01, М02, М02+М01 ¦ М11 ¦ М11+М02 | Материалы, применяемые для группы М01, М02, М02+М01 ¦ Материалы, применяемые для группы М11 ¦ Материалы, применяемые для групп М11+М02 | от 3 до 10 вкл. ¦ от 3 до 8 вкл. | от 25 до 84 вкл. ¦ от 25 до 114 вкл. | Н1, Н2, Г, П2, В1, Н45 | ос (бп), ос (сп) | ССР-ГАЦ-I-20587 [П2]
Продление | Лысенко Денис Борисович | Филиал "Березовская ГРЭС" ПАО "Юнипро" | Ручная дуговая сварка покрытыми электродами | Котельное оборудование (пп. 1, 2, 3, 4), Оборудование химических, нефтехимических, нефтеперерабатывающих и взрывопожароопасных производств (пп. 16), Подъемно-транспортное оборудование (пп. 1, 7, 14) | РД | [8 empty] | ССР-ГАЦ-I-20586 [П1]
Продление | Лысенко Денис Борисович | Филиал "Березовская ГРЭС" ПАО "Юнипро" | Ручная аргонодуговая сварка неплавящимся электродом | Котельное оборудование (пп. 1, 2, 4), Оборудование химических, нефтехимических, нефтеперерабатывающих и взрывопожароопасных производств (пп. 16) | РАД | Л+Т, Т ¦ Т, Л+Т | УШ, СШ ¦ СШ, УШ | М01, М02, М02+М01 ¦ М11 ¦ М02+М11 | Материалы, применяемые для групп М01, М02, М01+М02 ¦ Материалы, применяемые для группы М11 ¦ Материалы, применяемые для групп М02+М11 | от 3 до 10 включительно ¦ от 3 до 8 включительно | от 25 до 84 включительно ¦ от 28,5 до 114 включительно | Н1, Г, П2, В1, Н45, Н2 ¦ Н1, Н2, Г, П2, В1, Н45 | ос (бп), ос (сп) | ССР-ГАЦ-I-20587 [П1]
| Лысенко Денис Борисович | Филиал "Березовская ГРЭС" ОАО "Э.ОН Россия" | Ручная дуговая сварка покрытыми электродами | Котельное оборудование (пп. 1, 2, 3, 4), Оборудование химических, нефтехимических, нефтеперерабатывающих и взрывопожароопасных производств (пп. 16), Подъемно-транспортное оборудование (пп. 1, 7, 14) | РД | [8 empty] | ССР-ГАЦ-I-20586
| Лысенко Денис Борисович | Филиал "Березовская ГРЭС" ОАО "Э.ОН Россия" | Ручная аргонодуговая сварка неплавящимся электродом | Котельное оборудование (пп. 1, 2, 4), Оборудование химических, нефтехимических, нефтеперерабатывающих и взрывопожароопасных производств (пп. 16) | РАД | Л+Т, Т ¦ Т, Л+Т | УШ, СШ ¦ СШ, УШ | М01, М02, М02+М01 ¦ М11 ¦ М02+М11 | Материалы, применяемые для групп М01, М02, М01+М02 ¦ Материалы, применяемые для группы М11 ¦ Материалы, применяемые для групп М02+М11 | от 3 до 10 включительно ¦ от 3 до 8 включительно | от 25 до 84 включительно ¦ от 28,5 до 114 включительно | Н1, Г, П2, В1, Н45, Н2 ¦ Н1, Н2, Г, П2, В1, Н45 | ос (бп), ос (сп) | ССР-ГАЦ-I-20587